## Sheet1
Parameter | Accuracy | Precision | RESU10 | RESU10-R | MLAN05 | MLAN05-R | CIBU05 | CIBU05-R | DAKI20 | DAKI20-R | CANO30 | CANO30-R
Surface Temp (°C) | ± 0.1 | <20% | 30.72 | 30.78 | 31.17 | 31.04 | 29.65 | 29.85 | 29.56 | 29.7 | 30.25 | 30.27 | Accuracy/Precision Met for Replicates
Surface Sal (psu) | ± 0.50 | <20% | 34.15 | 34.12 | 36.24 | 36.3 | 34.71 | 31.76 | 36.04 | 35.99 | 36.05 | 35.85 | Accuracy/Precision NA for Replicates
Surface DO (mg/L) | ± 0.2 | <20% | 6.38 | 6.5 | 5.11 | 4.37 | 5.79 | 5.88 | 6.26 | 6.13 | 6.33 | 6.27 | Accuracy/Precision Not Met for Replicates
Surface pH | ± 0.10 | <10% | 7.98 | 8.02 | 7.9 | 7.83 | 7.69 | 7.74 | 7.78 | 7.94 | 8.2 | 8.22
Bottom Temp (°C) | ± 0.1 | <20% | 30.84 | 30.91 | 30.96 | 31.02 | 29.85 | 29.9 | 29.92 | 29.92 | 30.19 | 30.19
Bottom Sal (psu) | ± 0.50 | <20% | 34.17 | 34.15 | 36.48 | 36.25 | 34.45 | NA | 36.23 | 36.2 | 36.05 | 34.37
Bottom DO (mg/L)) | ± 0.2 | <20% | 6.4 | 6.33 | 5.05 | 5.01 | 5.73 | 6.72 | 5.52 | 5.72 | 6.22 | 6.3
Bottom pH | ± 0.10 | <10% | 8.07 | 8.08 | 8.02 | 7.99 | 7.95 | 8.01 | 8.05 | 8.08 | 8.22 | 8.22
Secchi Depth (m) | ± 20% | <20% | 7.5 | 7 | >4 | >3 | >2.5 | >2.5 | >20 | >20 | >26.5 | >29
Surface BOD (mg/L) | ± 0.2 | <20% | 0.18 | 0.34 | 0.47 | 0.35 | 0.01 | 0.31 | 0.27 | 0.37 | 0.44 | 0.36
Bottom BOD (mg/L) | ± 0.2 | <20% | 0.73 | 0.31 | 0.39 | 0.39 | 0.38 | 0.38 | 0.27 | 0.29 | 0.47 | 0.4
Surface TA (µmol/kg) | ± 3 | <20% | NA | NA | NA | NA | NA | NA | NA | NA | NA | NA
Bottom TA (µmol/kg) | ± 3 | <20% | NA | NA | NA | NA | NA | NA | NA | NA | NA | NA
Surface DIC (µmol/kg) | ± 3 | <20% | 1981.509 | 1975.697 | 2067.521 | 2099.927 | 2078.018 | 2081.18 | 2004.032 | 2012.582 | NA | 2045.739
Bottom DIC (µmol/kg) | ± 3 | <20% | 1978.226 | 1977.016 | 2072.56 | 2078.765 | 2079.707 | 2080.769 | 2017.442 | 2028.707 | 2052.196 | 2052.196
Chlorophyll-a (µg/L) | N/A | <20% | 1.4159 | 0.94636 | 0.35198 | 0.37712 | 0.54408 | 0.19359 | 0.23106 | 0.18146 | 0.17699 | 0.17242
Enterococcus (MPN) | N/A | <60% | < 10 | < 10 | 31 | 31 | < 10 | < 10 | < 10 | < 10 | < 10 | < 10
Turbidity (NTU) | ± 20% | <20% | 1.27 | 0.51 | 0.37 | 0.19 | 0.09 | 0.18 | 0.05 | 0.05 | 0.01 | <0.01
Settleable Solids (mg/L) | ±20% | <20% | < 0.1 | < 0.1 | < 0.1 | < 0.1 | < 0.1 | < 0.1 | < 0.1 | < 0.1 | < 0.1 | < 0.1
TSS (mg/L) | ± 5 | <20% | 6.3 | 7.4 | 5.7 | 5 | 8.8 | 6.7 | 6 | 5.9 | 5.6 | 5
TP (mg/L) | ± 0.05 | <20% | 0.012 | 0.014 | 0.003 | 0.002 | 0.001 | 0.001 | 0.001 | 0.001 | 0.001 | 0.001
TKN (mg/L) | ± 0.5 | <20% | 1.4142 | 2.215 | <0.1 | <0.1 | <0.1 | NA | <0.1 | <0.1 | 1.6572 | <0.1
Nitrate + Nitrite (mg/L) | ± 0.05 | <20% | <0.001 | 0.001 | 0.007 | 0.007 | 0.004 | 0.005 | 0.001 | 0.003 | 0.001 | 0.001