## TSS
Sample ID | Cellulose weight (g) | Date collected | Time collected | Date analyzed | Oven time | RTU initial weight (mg) | Volume sample (L) | Filter weight 1 (mg) | Filter weight 2 (mg) | Filter weight 3 (mg) | Filter ID | Analyst | Result (mg/L) | QA Flag | Note
Cellulose | 100.8 | N/A | N/A | 2023-09-19 | 0.42083 | 112.2 | 1 | 209.2 | 209.3 | NA | E0016165 | MR/JC | 97.1 | A | OK
TSS_52 | N/A | 2023-09-19 | 10:19 | 2023-09-19 | 0.48403 | 110.3 | 1 | 115 | 115.4 | NA | E0016160 | MR | 5.1 | A | OK
TSS_53 | N/A | 2023-09-19 | 9:00 | 2023-09-19 | 0.49097 | 109.2 | 1 | 113.5 | 113.6 | NA | E0016172 | MR | 4.4 | A | OK
TSS_54 | N/A | 2023-09-19 | 9:47 | 2023-09-19 | 0.49931 | 109.7 | 1 | 118.2 | 117.2 | 117.1 | E0016171 | MR | 7.5 | A | OK
TSS_55 | N/A | 2023-09-19 | 8:00 | 2023-09-19 | 0.50694 | 110.7 | 1 | 118.4 | 117.9 | 117.4 | E0016162 | MR | 7.2 | A | OK
Cellulose | 100.8 | N/A | N/A | 2023-09-19 | 0.42083 | 110.2 | 1 | 208.1 | 208.1 | NA | E0016166 | MR | 97.9 | A | OK
TSS_57 | N/A | 2023-09-20 | 8:55 | 2023-09-20 | 0.52153 | 111.1 | 1 | 116.4 | 116 | NA | E0016161 | MR | 4.9 | A | OK
TSS_61 | N/A | 2023-09-20 | 10:25 | 2023-09-20 | 0.52292 | 111.1 | 1 | 118.2 | 118.5 | NA | E0016164 | MR | 7.4 | A | OK
TSS_60 | N/A | 2023-09-20 | 9:50 | 2023-09-20 | 0.52431 | 111.2 | 1 | 117.2 | 117.5 | NA | E0016169 | MR | 6.3 | A | OK
Cellulose | 100.9 | N/A | N/A | 2023-09-21 | 0.59722 | 110.3 | 1 | 207.7 | 207 | NA | E0016168 | MR | 96.7 | A | OK
TSS_56 | N/A | 2023-09-21 | 0.36806 | 2023-09-21 | 0.6 | 111.3 | 1 | 116.7 | 116.8 | NA | E0016163 | MR | 5.5 | A | OK
TSS_58 | N/A | 2023-09-21 | 0.40556 | 2023-09-21 | 0.59236 | 111.1 | 1 | 116.4 | 116.3 | NA | E0016286 | MR | 5.2 | A | OK
TSS_64 | N/A | 2023-09-21 | 0.44722 | 2023-09-21 | 0.60208 | 110 | 1 | 115.2 | 115.1 | NA | E0016181 | MR | 5.1 | A | OK
TSS_59 | N/A | 2023-09-21 | 0.47569 | 2023-09-21 | 0.59792 | 109.8 | 1 | 114.9 | 114.6 | NA | E0016285 | MR | 4.8 | A | OK
TSS_275 | N/A | 2023-10-04 | 9:13 | 2023-10-04 | 13:58 | 104.5 | 1 | 109.5 | 109.5 | NA | F0021231 | MR | 5 | A | OK
TSS_264 | N/A | 2023-10-04 | 0.36736 | 2023-10-04 | 14:06 | 104.3 | 1 | 110 | 110 | NA | F0021240 | MR | 5.7 | A | OK
TSS_242 | N/A | 2023-10-04 | 0.30556 | 2023-10-04 | 14:14 | 105.4 | 1 | 111.9 | 111.9 | NA | F0021131 | MR | 6.5 | A | OK
TSS_286 | N/A | 2023-10-04 | 0.43472 | 2023-10-04 | 14:24 | 105.3 | 1 | 112 | 111.8 | NA | F0021136 | MR | 6.5 | A | OK
TSS_253 | N/A | 2023-10-04 | 0.34236 | 2023-10-04 | 14:28 | 104.8 | 1 | 108.9 | 108.9 | NA | F0021226 | MR | 4.1 | A | OK
TSS_297 | N/A | 2023-10-04 | 0.41667 | 2023-10-04 | 14:35 | 105.2 | 1 | 113.2 | 113.8 | NA | F0021221 | MR | 8.6 | A | OK
TSS_209 | N/A | 2023-10-05 | 0.39583 | 2023-10-05 | 14:53 | 104.8 | 1 | 109.4 | 108.9 | NA | F0021141 | MR | 4.1 | A | OK
TSS_220 | N/A | 2023-10-05 | 0.42431 | 2023-10-05 | 15:01 | 103.3 | 1 | 110.8 | 110.1 | NA | F0021137 | MR | 6.8 | A | OK
TSS_231 | N/A | 2023-10-05 | 8:09 | 2023-10-05 | 15:11 | 104.2 | 1 | 105.3 | 105.5 | NA | F0021137 | MR | 1.3 | A | OK
Blank | N/A | N/A | N/A | 2023-10-06 | 15:19 | 105.4 | 1 | 105.3 | 105.5 | NA | F0021403 | MR | 0.1 | A | OK
TSS_330 | N/A | 2023-10-06 | 0.27847 | 2023-10-06 | 16:18 | 105.5 | 1 | 114.5 | 114.3 | NA | F0021383 | MR | 8.8 | A | OK
TSS_308 | N/A | 2023-10-06 | 0.29722 | 2023-10-06 | 16:24 | 105.8 | 1 | 110.8 | 110.5 | NA | F0021328 | MR | 4.7 | A | OK
TSS_341 | N/A | 2023-10-06 | 9:32 | 2023-10-06 | 16:21 | 104.7 | 1 | 111.6 | 111.4 | NA | F0021378 | MR | 6.7 | A | OK
Blank | N/A | N/A | N/A | 2023-10-06 | 0.61806 | 103.3 | 1 | 103.5 | 103.8 | NA | F0021398 | MR | 0.5 | A | OK
Cellulose | 100.9 | N/A | N/A | 2023-10-06 | 0.63194 | 105.7 | 1 | 203.96 | 204 | NA | F0021397 | MR | 98.3 | A | OK
TSS_396 | N/A | 2023-10-13 | 0.3 | 2023-10-13 | 18:50 | 105.4 | 1 | 111.1 | 111.4 | NA | F0021327 | MR, LJCM | 6 | A | OK
TSS_319 | N/A | 2023-10-13 | 0.32639 | 2023-10-13 | 18:54 | 105.5 | 1 | 109.7 | 111.4 | NA | F0021377 | MR, LJCM | 5.9 | A | OK
TSS_385 | N/A | 2023-10-13 | 0.35625 | 2023-10-13 | 19:00 | 105.1 | 1 | 110.9 | 111.4 | NA | F0021329 | MR, LJCM | 6.3 | A | OK
TSS_363 | N/A | 2023-10-13 | 0.39167 | 2023-10-13 | 19:05 | 104.2 | 1 | 108.6 | 111.4 | NA | F0021324 | MR, LJCM | 7.2 | A | OK
TSS_418 | N/A | 2023-10-15 | 0.32292 | 2023-10-16 | 9:30 | 105.2 | 1 | 110 | 111.4 | NA | F0021399 | MR, LJCM | 6.2 | A | OK
TSS_407 | N/A | 2023-10-15 | 0.28542 | 2023-10-16 | 9:33 | 109.4 | 1 | 113.8 | 111.4 | NA | F0021376 | MR, LJCM | 2 | A | OK
TSS_429 | N/A | 2023-10-15 | 0.35278 | 2023-10-16 | 9:30 | 105.1 | 1 | 110.3 | 111.4 | NA | F0021381 | MR, LJCM | 6.3 | A | OK
TSS_440 | N/A | 2023-10-15 | 0.39792 | 2023-10-16 | 9:36 | 105.4 | 1 | 109 | 111.4 | NA | F0021390 | MR, LJCM | 6 | A | OK
TSS_462 | N/A | 2023-10-14 | 0.31806 | 2023-10-16 | 9:39 | 104.7 | 1 | 107.8 | 111.4 | NA | H0015184 | MR, LJCM | 6.7 | A | OK
TSS_352 | N/A | 2023-10-14 | 0.38542 | 2023-10-16 | 9:43 | 104.5 | 1 | 107.4 | 111.4 | NA | H0015172 | MR, LJCM | 6.9 | A | OK
TSS_451 | N/A | 2023-10-14 | 0.425 | 2023-10-16 | 9:46 | 104.7 | 1 | 110.5 | 111.4 | NA | H0015182 | MR, LJCM | 6.7 | A | OK
Blank | N/A | N/A | N/A | 2023-10-16 | 0.49306 | 104.7 | 1 | 105.1 | 105.1 | NA | H0015165 | MR, LJCM | 0.4 | A | OK
Cellulose | 100.3 | N/A | N/A | 2023-10-16 | 0.5 | 105.6 | 1 | 202.96 | 203.2 | NA | H0015166 | MR, LJCM | 97.6 | A | OK
TSS_473 | N/A | 2023-10-23 | 0.39722 | 2023-10-23 | 0.61597 | 104.3 | 1 | 110.4 | 110.2 | NA | F0021100 | MR, LJCM | 5.9 | A | OK
TSS_539 | N/A | 2023-10-23 | 0.42778 | 2023-10-23 | 0.6125 | 104.2 | 1 | 108.7 | 108.4 | NA | H0015175 | MR, LJCM | 4.2 | A | OK
TSS_528 | N/A | 2023-10-23 | 0.45764 | 2023-10-23 | 0.61458 | 104.4 | 1 | 110.3 | 110 | NA | H0015179 | MR, LJCM | 5.6 | A | OK
TSS_517 | N/A | 2023-10-23 | 13:48 | 2023-10-23 | 0.61944 | 108.1 | 1 | 113.3 | 113.1 | NA | F0021095 | MR, LJCM | 5 | A | OK
TSS_506 | N/A | 2023-10-23 | 16:20 | 2023-10-23 | 0.68472 | 104.7 | 1 | 107.4 | 107.4 | NA | H0015169 | MR, LJCM | 2.7 | A | OK
TSS_550 | N/A | 2023-10-24 | 9:15 | 2023-10-24 | 0.60069 | 104.3 | 1 | 108.3 | 107.7 | 107.7 | H0015181 | MR, LJCM | 3.4 | A | OK
TSS_561 | N/A | 2023-10-24 | 9:50 | 2023-10-24 | 0.60278 | 104.5 | 1 | 106.3 | 106.3 | NA | H0015174 | MR, LJCM | 1.8 | A | OK
TSS_572 | N/A | 2023-10-24 | 0.43542 | 2023-10-24 | 0.60417 | 106 | 1 | 110.5 | 110.5 | NA | H0015180 | MR, LJCM | 4.5 | A | OK
TSS_583 | N/A | 2023-10-24 | 11:34 | 2023-10-24 | 0.60347 | 105.5 | 1 | 112.6 | 112.6 | NA | H0015186 | MR, LJCM | 7.1 | A | OK
Blank | N/A | N/A | N/A | 2023-10-23 | 0.45833 | 105.2 | 1 | 105.9 | 105.8 | NA | F0021103 | LJCR, MR | 0.6 | A | OK
Cellulose | 100 | N/A | N/A | 2023-10-23 | 11:05 | 104.9 | 1 | 201.9 | 202.6 | 202.6 | F0021099 | LJCR, MR | 97.7 | A | OK
TSS_374 | N/A | 2023-10-25 | 9:55 | 2023-10-25 | 12:22 | 103.5 | 1 | 107.9 | 108 | NA | H0015173 | LJCR, MR | 4.5 | A | OK
TSS_594 | N/A | 2023-10-25 | 9:01 | 2023-10-25 | 0.51806 | 103.9 | 1 | 108.5 | 108.5 | NA | H0015167 | LJCR, MR | 4.6 | A | OK
TSS_616 | N/A | 2023-10-25 | 8:20 | 2023-10-25 | 0.52153 | 104.3 | 1 | 105.8 | 105.8 | 105.5 | H0015164 | LJCR, MR | 1.5 | A | OK
TSS_484 | N/A | 2023-10-25 | 7:48 | 2023-10-25 | 0.52431 | 103.4 | 1 | 105.1 | 105.3 | NA | F0021097 | LJCR, MR | 1.9 | A | OK
Note on H2: The volume was changed to liters, it was in ml. ======

## Ent
Sample ID | Date collected | Time collected | Date Start | Time start | Temp.start (°C) | Date End | Time End | Temp. end °C | Large Positive Wells | Small Positive Wells | MPN | MPN by 10 (Dilution factor) | QA Flag | Analyst | Notes
Serratia marcenses | 2023-03-24 | N/A | 2023-03-24 | 0.64583 | 41 | 2023-03-25 | 0.64583 | 41 | 0 | 0 | < 1 | < 10 | A | MR | Lot Verified
Aerococcus viridans | 2023-03-25 | N/A | 2023-03-24 | 0.64583 | 41 | 2023-03-25 | 0.64583 | 41 | 0 | 0 | < 1 | < 10 | A | MR
Enterococcus faecium | 2023-03-26 | N/A | 2023-03-24 | 0.64583 | 41 | 2023-03-25 | 0.64583 | 41 | 49 | 48 | > 2419.6 | > 24196 | A | MR
Blank | 2023-03-26 | N/A | 2023-03-24 | 0.64583 | 41 | 2023-03-25 | 0.64583 | 41 | 0 | 0 | < 1 | < 10 | A | MR
Ent_47 | 2023-09-19 | 0.39583 | 2023-09-19 | 0.46944 | 41 | 2023-09-19 | 0.46944 | 41.1 | 0 | 0 | < 1 | < 10 | A | MR | Fisrt field data sampling
Ent_48 | 2023-09-19 | 0.36042 | 2023-09-19 | 0.47153 | 41 | 2023-09-19 | 0.47153 | 41.1 | 0 | 0 | < 1 | < 10 | A | MR
Ent_49 | 2023-09-19 | 0.425 | 2023-09-19 | 0.47292 | 41 | 2023-09-19 | 0.47292 | 41.1 | 0 | 0 | < 1 | < 10 | A | MR
Ent_55 | 2023-09-19 | 0.44722 | 2023-09-19 | 0.475 | 41 | 2023-09-19 | 0.475 | 41.1 | 0 | 0 | < 1 | < 10 | A | MR
Ent_50 | 2023-09-20 | 0.38889 | 2023-09-20 | 0.58681 | 41.1 | 2023-09-21 | 0.58681 | 41.1 | 0 | 0 | < 1 | < 10 | A | MR
Ent_53 | 2023-09-20 | 0.42986 | 2023-09-20 | 0.5875 | 41.1 | 2023-09-21 | 0.5875 | 41.1 | 0 | 0 | < 1 | < 10 | A | MR
Ent_54 | 2023-09-20 | 0.45208 | 2023-09-20 | 0.58889 | 41.1 | 2023-09-21 | 0.58889 | 41.1 | 0 | 0 | < 1 | < 10 | A | MR
Ent_65 | 2023-09-21 | 0.39583 | 2023-09-21 | 0.56389 | 41.1 | 2023-09-21 | 0.60556 | 41 | 0 | 0 | < 1 | < 10 | A | MR
Ent_51 | 2023-09-21 | 0.41944 | 2023-09-21 | 0.56528 | 41.1 | 2023-09-22 | 0.60694 | 41 | 0 | 0 | < 1 | < 10 | A | MR
Ent_56 | 2023-09-21 | 0.46111 | 2023-09-21 | 0.56667 | 41.1 | 2023-09-22 | 0.60833 | 41 | 0 | 0 | < 1 | < 10 | A | MR
Ent_57 | 2023-09-21 | 0.49722 | 2023-09-21 | 0.56806 | 41.1 | 2023-09-22 | 0.60972 | 41 | 0 | 0 | < 1 | < 10 | A | MR
Ent_278 | 2023-10-05 | 0.37778 | 2023-10-05 | 0.58472 | 40.8 | 2023-10-06 | 0.58472 | 41 | 0 | 0 | < 1 | < 10 | A | MR
Ent_289 | 2023-10-05 | 0.41806 | 2023-10-05 | 14:40 | 41.1 | 2023-10-06 | 14:40 | 41 | 0 | 0 | < 1 | < 10 | A | MR
Ent_300 | 2023-10-05 | 0.45 | 2023-10-05 | 14:17 | 41.1 | 2023-10-06 | 14:17 | 41 | 0 | 0 | < 1 | < 10 | A | MR
Ent_311 | 2023-10-06 | 0.29236 | 2023-10-06 | 12:40 | 41 | 2023-10-07 | 12:40 | 41 | 0 | 0 | < 1 | < 10 | A | MR
Ent_322 | 2023-10-06 | 0.30556 | 2023-10-06 | 12:54 | 41 | 2023-10-07 | 12:54 | 41 | 0 | 0 | < 1 | < 10 | A | MR
Ent_333 | 2023-10-06 | 9:52 | 2023-10-06 | 15:50 | 41 | 2023-10-07 | 13:10 | 41 | 0 | 0 | < 1 | < 10 | A | MR
Ent_454 | 2023-10-13 | 7:42 | 2023-10-13 | 12:40 | 41 | 2023-10-14 | 13:15 | 41 | 0 | 0 | < 1 | < 10 | A | MANO
Ent_465 | 2023-10-13 | 8:12 | 2023-10-13 | 12:49 | 41 | 2023-10-14 | 13:16 | 40 | 0 | 0 | < 1 | < 10 | A | MANO
Ent_476 | 2023-10-13 | 8:54 | 2023-10-13 | 12:58 | 41 | 2023-10-14 | 13:17 | 40 | 0 | 0 | < 1 | < 10 | A | MANO
Ent_487 | 2023-10-13 | 9:48 | 2023-10-13 | 13:06 | 41 | 2023-10-14 | 13:18 | 40 | 0 | 0 | < 1 | < 10 | A | MANO
Ent_498 | 2023-10-14 | 8:15 | 2023-10-14 | 13:33 | 41 | 2023-10-15 | 0.56458 | 41 | 0 | 0 | < 1 | < 10 | A | MANO
Ent_509 | 2023-10-14 | 9:44 | 2023-10-14 | 13:45 | 41 | 2023-10-15 | 0.57361 | 40 | 0 | 0 | < 1 | < 10 | A | MANO
Ent_520 | 2023-10-14 | 10:37 | 2023-10-14 | 13:48 | 39 | 2023-10-15 | 0.575 | 40 | 0 | 0 | < 1 | < 10 | A | MANO
Ent_421 | 2023-10-15 | 8:59 | 2023-10-15 | 12:50 | 39 | 2023-10-16 | 0.53472 | 41 | 0 | 0 | < 1 | < 10 | A | MANO, JC
Ent_432 | 2023-10-15 | 10:02 | 2023-10-15 | 12:53 | 41 | 2023-10-16 | 0.53542 | 41 | 0 | 2 | 2 | 20 | A | MANO, JC
Ent_531 | 2023-10-15 | 7:15 | 2023-10-15 | 12:38 | 41 | 2023-10-16 | 0.53611 | 41 | 0 | 0 | < 1 | < 10 | A | MANO, JC
Ent_410 | 2023-10-15 | 8:04 | 2023-10-15 | 12:46 | 41 | 2023-10-16 | 0.53681 | 41 | 0 | 0 | < 1 | < 10 | A | MANO, JC
Ent_374 | 2004-10-23 | 10:14 | 2004-10-23 | 0.53819 | 40.3 | 2023-10-24 | 0.53819 | 41 | 0 | 0 | < 1 | < 10 | A | MR, JC
Ent_443 | 2004-10-23 | 10:48 | 2004-10-23 | 0.63333 | 40.3 | 2023-10-24 | 0.63333 | 41 | 0 | 0 | < 1 | < 10 | A | MR, JC
Ent_542 | 2004-10-23 | 11:36 | 2004-10-23 | 0.64306 | 40.3 | 2023-10-24 | 0.64306 | 41 | 0 | 0 | < 1 | < 10 | A | MR, JC
Ent_399 | 2004-10-23 | 12:09 | 2004-10-23 | 0.62986 | 40.3 | 2023-10-24 | 0.62986 | 41 | 0 | 0 | < 1 | < 10 | A | MR, JC
Ent_355 | 2004-10-23 | 14:27 | 2004-10-23 | 0.71597 | 40.3 | 2023-10-24 | 0.71597 | 41 | 0 | 0 | < 1 | < 10 | A | MR, JC
Ent_587 | 2023-10-24 | 9:40 | 2023-10-24 | 13:55 | 41 | 2023-10-25 | 13:55 | 41 | 0 | 0 | < 1 | < 10 | A | MR, JC
Ent_377 | 2023-10-24 | 10:20 | 2023-10-24 | 0.58194 | 41 | 2023-10-25 | 0.58194 | 41 | 0 | 0 | < 1 | < 10 | A | MR, JC
Ent_588 | 2023-10-24 | 10:56 | 2023-10-24 | 0.58472 | 41 | 2023-10-25 | 0.58472 | 41 | 0 | 0 | < 1 | < 10 | A | MR, JC
Ent_388 | 2023-10-24 | 12:02 | 2023-10-24 | 0.58681 | 41 | 2023-10-25 | 0.58681 | 41 | 0 | 0 | < 1 | < 10 | A | MR, JC
Ent_575 | 2023-10-25 | 8:12 | 2023-10-25 | 0.56528 | 41 | 2023-10-26 | 0.56528 | 41 | 1 | 0 | 1 | 10 | A | MR, JC
Ent_564 | 2023-10-25 | 8:43 | 2023-10-25 | 0.56042 | 41 | 2023-10-26 | 0.56042 | 41 | 0 | 0 | < 1 | < 10 | A | MR, JC
Ent_586 | 2023-10-25 | 9:28 | 2023-10-25 | 0.56875 | 41 | 2023-10-26 | 0.56875 | 41 | 1 | 0 | 1 | 10 | A | MR, JC
Ent_553 | 2023-10-25 | 10:13 | 2023-10-25 | 13:41 | 41 | 2023-10-26 | 13:41 | 41 | 0 | 0 | < 1 | < 10 | A | MR, JC

## SS
Sample ID | Date collected | Time collected | Date analysis | Start time | End time | Results ml/L | QA Flag | Analyst | Note
SS_58 | 2023-09-19 | 0.42986 | 2023-09-19 | 0.53819 | 13:55 | < 0.1 ml | A | MR | First data field
SS_56 | 2023-09-19 | 0.375 | 2023-09-19 | 0.53819 | 13:55 | < 0.1 ml | A | MR
SS_57 | 2023-09-19 | 0.40764 | 2023-09-19 | 0.53889 | 13:56 | < 0.1 ml | A | MR
SS_55 | 2023-09-19 | 8:00 | 2023-09-19 | 0.53889 | 13:56 | < 0.1 ml | A | MR
SS_60 | 2023-09-20 | 8:55 | 2023-09-20 | 0.57083 | 0.6125 | < 0.1 ml | A | MR | 2nd data field
SS_63 | 2023-09-20 | 9:50 | 2023-09-20 | 0.57083 | 0.6125 | < 0.1 ml | A | MR
SS_64 | 2023-09-20 | 0.43403 | 2023-09-20 | 0.57153 | 0.61319 | < 0.1 ml | A | MR
SS_59 | 2023-09-21 | 0.36806 | 2023-09-21 | 0.58681 | 0.62847 | < 0.1 ml | A | MR | 3rd data field
SS_61 | 2023-09-21 | 0.40556 | 2023-09-21 | 0.5875 | 0.62917 | < 0.1 ml | A | MR
SS_67 | 2023-09-21 | 0.44722 | 2023-09-21 | 0.5875 | 0.62917 | < 0.1 ml | A | MR
SS_62 | 2023-09-21 | 0.47569 | 2023-09-21 | 0.58819 | 0.62986 | < 0.1 ml | A | MR
SS_274 | 2023-10-04 | 0.38403 | 2023-10-04 | 0.61042 | 0.65208 | < 0.1 ml | A | MR
SS_285 | 2023-10-04 | 0.43472 | 2023-10-04 | 0.61111 | 0.65278 | < 0.1 ml | A | MR
SS_296 | 2023-10-04 | 0.41667 | 2023-10-04 | 0.61111 | 0.65278 | < 0.1 ml | A | MR
SS_263 | 2023-10-04 | 0.36736 | 2023-10-04 | 0.61181 | 0.65347 | < 0.1 ml | A | MR
SS_252 | 2023-10-04 | 0.34236 | 2023-10-04 | 0.61181 | 0.65347 | < 0.1 ml | A | MR
SS_241 | 2023-10-04 | 0.30556 | 2023-10-04 | 0.11319 | 0.15486 | < 0.1 ml | A | MR
SS_208 | 2023-10-05 | 0.33958 | 2023-10-05 | 0.63056 | 0.67222 | < 0.1 ml | A | MR
SS_219 | 2023-10-05 | 0.33958 | 2023-10-05 | 0.63056 | 0.67222 | < 0.1 ml | A | MR
SS_230 | 2023-10-05 | 0.39583 | 2023-10-05 | 0.63056 | 0.67222 | < 0.1 ml | A | MR
SS_329 | 2023-10-06 | 0.27847 | 2023-10-06 | 0.17361 | 0.21528 | < 0.1 ml | A | MR
SS_340 | 2023-10-06 | 0.29722 | 2023-10-06 | 0.17361 | 0.21528 | < 0.1 ml | A | MR
SS_307 | 2023-10-06 | 9:32 | 2023-10-06 | 0.17431 | 0.21597 | < 0.1 ml | A | MR
SS_395 | 2023-10-13 | 0.3 | 2023-10-13 | 0.80069 | 0.84236 | < 0.1 ml | A | MR
SS_318 | 2023-10-13 | 0.32639 | 2023-10-13 | 0.80069 | 0.84236 | < 0.1 ml | A | MR
SS_384 | 2023-10-13 | 0.35625 | 2023-10-13 | 0.80069 | 0.84236 | < 0.1 ml | A | MR
SS_362 | 2023-10-13 | 0.39167 | 2023-10-13 | 0.80069 | 0.84236 | < 0.1 ml | A | MR
SS_461 | 2023-10-14 | 0.31806 | 2023-10-16 | 0.92292 | 0.96458 | < 0.1 ml | A | LJCM, MR | 2H 31 MIN. after the holding time of 48 h
SS_351 | 2023-10-14 | 0.38542 | 2023-10-16 | 0.92222 | 0.96389 | < 0.1 ml | A | LJCM, MR | 53 min after holding time of 48 h
SS_450 | 2023-10-14 | 0.425 | 2023-10-16 | 0.92361 | 0.96528 | < 0.1 ml | A | LJCM, MR
SS_406 | 2023-10-15 | 0.28542 | 2023-10-16 | 0.35833 | 0.4 | < 0.1 ml | A | LJCM, MR
SS_417 | 2023-10-15 | 0.32292 | 2023-10-16 | 0.35903 | 0.40069 | < 0.1 ml | A | LJCM, MR
SS_428 | 2023-10-15 | 0.35278 | 2023-10-16 | 0.35972 | 0.40139 | < 0.1 ml | A | LJCM, MR
SS_439 | 2023-10-15 | 0.39792 | 2023-10-16 | 0.36042 | 0.40208 | < 0.1 ml | A | LJCM, MR
SS_472 | 2023-10-23 | 0.39722 | 2023-10-23 | 15:20 | 16:20 | < 0.1 ml | A | MR
SS_538 | 2023-10-23 | 0.42778 | 2023-10-23 | 15:20 | 16:20 | < 0.1 ml | A | MR
SS_527 | 2023-10-23 | 0.45764 | 2023-10-23 | 15:20 | 16:20 | < 0.1 ml | A | MR
SS_516 | 2023-10-23 | 13:48 | 2023-10-23 | 15:20 | 16:20 | < 0.1 ml | A | MR
SS_505 | 2023-10-23 | 13:48 | 2023-10-23 | 0.68403 | 0.72569 | < 0.1 ml | A | MR
SS_549 | 2023-10-24 | 9:15 | 2023-10-24 | 0.61111 | 0.65278 | < 0.1 ml | A | MR
SS_560 | 2023-10-24 | 9:50 | 2023-10-24 | 0.61111 | 0.65278 | < 0.1 ml | A | MR
SS_571 | 2023-10-24 | 0.43542 | 2023-10-24 | 14:40 | 0.65278 | < 0.1 ml | A | MR
SS_582 | 2023-10-24 | 11:34 | 2023-10-24 | 14:40 | 0.65278 | < 0.1 ml | A | MR
SS_373 | 2023-10-25 | 9:55 | 2023-10-25 | 0.55556 | 0.59722 | < 0.1 ml | A | LJCM, MR
SS_483 | 2023-10-25 | 7:48 | 2023-10-25 | 0.55556 | 0.59722 | < 0.1 ml | A | LJCM, MR
SS_593 | 2023-10-25 | 9:01 | 2023-10-25 | 13:20 | 14:20 | < 0.1 ml | A | LJCM, MR
SS_615 | 2023-10-25 | 8:20 | 2023-10-25 | 0.55556 | 0.59722 | < 0.1 ml | A | LJCM, MR

## BOD
Sample ID | Date collected | Time collected | Date/Initial DO | Time Initial DO measure | Initial DO mg/L | Initial Temperature | Date End | Time Final DO | Final DOr mg/L | Final Temperature | BOD in mg/L | QA Flag | Analyst | Notes
CALIBRATION | N/A | N/A | 2023-09-20 | 14:40 | 7.46 | 22.9 | 2023-09-25 | 9.55 AM | 8.59 | 23.7 | N/A | A | MR
BOD_107+GGAn_Surface | 2023-09-19 | 0.42986 | 2023-09-20 | 14:46 | 4.92 | 20.5 | 2023-09-25 | 0.43125 | 6.97 | 19.1 | -2.05 | R | MR | The DO gave an anormal reading. This value was not taken
BOD_107n_Surface | 2023-09-19 | 0.42986 | 2023-09-20 | 14:53 | 8.14 | 19.3 | 2023-09-25 | 0.42708 | 8.08 | 19.3 | 0.06 | A | MR
BOD_125+GGAn_bottom | 2023-09-20 | 0.43403 | 2023-09-20 | 16:01 | 7.76 | 20.5 | 2023-09-25 | 0.45903 | 6.54 | 21 | 1.22 | R | MR | clear bottle, less volume, mix more in the bottle. This sample was not taking in consideration for QC
BOD_125n_bottom | 2023-09-20 | 0.43403 | 2023-09-20 | 16:07 | 7.97 | 20.7 | 2023-09-25 | 0.46806 | 7.74 | 21.1 | 0.23 | A | MR | regular sample with nutrients
BOD_107_Surface | 2023-09-19 | 0.42986 | 2023-09-20 | 14:58 | 8.24 | 19.3 | 2023-09-25 | 0.41736 | 7.88 | 19.2 | 0.36 | A | MR
BOD_108_bottom | 2023-09-19 | 0.42986 | 2023-09-20 | 15:05 | 8.12 | 19.2 | 2023-09-25 | 0.44722 | 8.07 | 19.9 | 0.05 | A | MR
BOD_109_bottom | 2023-09-19 | 0.375 | 2023-09-20 | 15:11 | 8.25 | 18.7 | 2023-09-25 | 0.41528 | 8.17 | 20 | 0.08 | A | MR
BOD_110_Surface | 2023-09-19 | 0.375 | 2023-09-20 | 15:25 | 8.39 | 19 | 2023-09-25 | 0.44931 | 8.19 | 19.8 | 0.2 | A | MR
BOD_111_bottom | 2023-09-19 | 0.40764 | 2023-09-20 | 15:30 | 8.3 | 19.3 | 2023-09-25 | 0.45278 | 7.78 | 19.7 | 0.52 | A | MR
BOD_112_bottom | 2023-09-19 | 0.40764 | 2023-09-20 | 15:35 | 8.19 | 19.4 | 2023-09-25 | 0.45486 | 8.04 | 19.5 | 0.15 | A | MR
BOD_113 (Surface) | 2023-09-19 | 0.33333 | 2023-09-20 | 15:39 | 8.78 | 20.1 | 2023-09-25 | 0.45069 | 8.13 | 20 | 0.65 | A | MR
BOD_114 (bottom) | 2023-09-19 | 0.33333 | 2023-09-20 | 15:43 | 8.23 | 20.6 | 2023-09-25 | 0.45486 | 7.95 | 19.4 | 0.28 | A | MR
BOD_117_surface | 2023-09-19 | 0.37153 | 2023-09-20 | 15:47 | 7.33 | 20 | 2023-09-25 | 11:17 | 7.2 | 21.1 | 0.13 | A | MR
BOD_108+GGAn_bottom | 2023-09-19 | 0.42986 | 2023-09-20 | 16:38 | 8.23 | 21 | 2023-09-25 | 0.48681 | 6.35 | 21.5 | 1.88 | A | MR and JC
BOD_108n_bottom | 2023-09-19 | 0.42986 | 2023-09-20 | 16:42 | 8.18 | 21.2 | 2023-09-25 | 0.48472 | 7.91 | 21.4 | 0.27 | A | MR and JC | nutrients
BOD_118_(bottom) | 2023-09-20 | 0.37153 | 2023-09-20 | 15:54 | 7.11 | 20 | 2023-09-25 | 11:22 | 7.09 | 21.1 | 0.02 | A | MR
BOD_125(bottom) | 2023-09-20 | 0.43403 | 2023-09-20 | 16:12 | 8.32 | 20.3 | 2023-09-25 | 0.47778 | 7.98 | 21.1 | 0.34 | A | MR
BOD_123_surface | 2023-09-20 | 0.40972 | 2023-09-20 | 16:17 | 7.53 | 20.3 | 2023-09-25 | 0.47569 | 7.35 | 21.3 | 0.18 | A | MR and JC | clear bottle
BOD_123R_surface | 2023-09-20 | 0.40972 | 2023-09-20 | 16:22 | 7.82 | 20 | 2023-09-25 | 0.48264 | 7.52 | 21.3 | 0.3 | A | MR and JC | clear bottle. Sample repeated
BOD_124_bottom | 2023-09-20 | 0.40972 | 2023-09-20 | 16:26 | 7.89 | 20 | 2023-09-25 | 0.48056 | 7.16 | 21.2 | 0.73 | A | MR and JC
BOD_126_bottom | 2023-09-20 | 0.43403 | 2023-09-20 | 16:31 | 7.68 | 20.7 | 2023-09-25 | 0.48958 | 7.37 | 21.4 | 0.31 | A | MR and JC
CALIBRATION | N/A | N/A | 2023-09-22 | 9:14 | 7.56 | 22.4 | 2023-09-27 | 9.50 AM | 7.37 | 21.4 | N/A | A | MR
BOD_115_surface | 2023-09-21 | 0.36806 | 2023-09-22 | 0.38611 | 8.53 | 21.6 | 2023-09-27 | 9.53 AM | 8.04 | 22.6 | 0.49 | A | MR
BOD_116_bottom | 2023-09-21 | 0.36806 | 2023-09-22 | 0.39097 | 8.25 | 21.7 | 2023-09-27 | 9.55 AM | 7.61 | 22.6 | 0.64 | A | MR
BOD_119_surface | 2023-09-21 | 0.40556 | 2023-09-22 | 0.39375 | 7.75 | 22.5 | 2023-09-27 | 9.58 AM | 6.48 | 22.3 | 1.27 | A | MR
BOD_120_bottom | 2023-09-21 | 0.40556 | 2023-09-22 | 0.39722 | 7.3 | 22.9 | 2023-09-27 | 10:03 | 6.87 | 21.8 | 0.43 | A | MR
BOD_121+GGAn_surface | 2023-09-21 | 0.47569 | 2023-09-22 | 0.40694 | 8.23 | 20.6 | 2023-09-27 | 10:10 | 5.63 | 21.9 | 2.6 | A | MR
BOD_121n_surface | 2023-09-21 | 0.47569 | 2023-09-22 | 0.41181 | 8.41 | 20.8 | 2023-09-27 | 10:15 | 7.71 | 22 | 0.7 | A | MR
BOD_131_surface | 2023-09-21 | 0.44722 | 2023-09-22 | 0.40069 | 8.02 | 22.6 | 2023-09-27 | 10:05 | 6.69 | 22.2 | 1.33 | A | MR
BOD_132_bottom | 2023-09-21 | 0.44722 | 2023-09-22 | 0.40347 | 7.83 | 22.5 | 2023-09-27 | 10:08 | 7.44 | 22.7 | 0.39 | A | MR
BOD_121_surface | 2023-09-21 | 0.47569 | 2023-09-22 | 0.41458 | 8.45 | 21.1 | 2023-09-27 | 10:18 | 7.94 | 22 | 0.51 | A | MR
BOD_122_bottom | 2023-09-21 | 0.47569 | 2023-09-22 | 0.41806 | 7.91 | 19.8 | 2023-09-27 | 10:22 | 7.74 | 22.4 | 0.17 | A | MR
CALIBRATION | N/A | N/A | 2023-10-04 | 14:51 | 8.45 | 24.1 | 2023-10-09 | 9:41 | 8.61 | 23.6 | N/A | A | MR
BOD_237_surface | 2023-10-04 | 0.41944 | 2023-10-04 | 0.62639 | 7.78 | 19.8 | 2023-10-09 | 9:45 | 7.39 | 19.3 | 0.39 | A | MR
BOD_238_bottom | 2023-10-04 | 0.30556 | 2023-10-04 | 0.63125 | 8.36 | 18.2 | 2023-10-09 | 9:48 | 8.14 | 19.4 | 0.22 | A | MR
BOD_249_bottom | 2023-10-04 | 0.34236 | 2023-10-04 | 0.63611 | 7.23 | 19.6 | 2023-10-09 | 9:50 | 6.94 | 19.2 | 0.29 | A | MR
BOD_259_surface | 2023-10-04 | 0.36736 | 2023-10-04 | 0.63958 | 7.36 | 19.1 | 2023-10-09 | 9:52 | 6.89 | 19.7 | 0.47 | A | MR
BOD_260_bottom | 2023-10-04 | 0.36736 | 2023-10-04 | 0.64444 | 6.92 | 20.7 | 2023-10-09 | 9:58 | 6.53 | 20.2 | 0.39 | A | MR
BOD_270_surface | 2023-10-04 | 0.38403 | 2023-10-04 | 0.65903 | 6.66 | 20.3 | 2023-10-09 | 10:01 | 6.31 | 19.8 | 0.35 | A | MR
BOD_260+GGAn_bottom | 2023-10-04 | 0.36736 | 2023-10-04 | 0.66667 | 7.55 | 21.6 | 2023-10-09 | 10:04 | 4.77 | 20.1 | 2.78 | A | MR
BOD_260n_bottom | 2023-10-04 | 0.36736 | 2023-10-04 | 0.66944 | 7.92 | 21.7 | 2023-10-09 | 10:05 | 7.09 | 20.1 | 0.83 | A | MR
BOD_271_bottom | 2023-10-04 | 0.39097 | 2023-10-04 | 0.68056 | 7.03 | 20.2 | 2023-10-09 | 10:09 | 6.64 | 19 | 0.39 | A | MR
BOD_292_surface | 2023-10-04 | 0.41667 | 2023-10-04 | 0.68403 | 6.9 | 20.2 | 2023-10-09 | 10:11 | 6.59 | 19.2 | 0.31 | A | MR
BOD_293_bottom | 2023-10-04 | 0.41667 | 2023-10-04 | 0.68611 | 7.3 | 21 | 2023-10-09 | 10:13 | 6.78 | 19 | 0.52 | A | MR
BOD_281_surface | 2023-10-04 | 0.43472 | 2023-10-04 | 0.68819 | 7.53 | 20.6 | 2023-10-09 | 10:17 | 7.13 | 19.9 | 0.4 | A | MR
BOD_282_bottom | 2023-10-04 | 0.43472 | 2023-10-04 | 0.69097 | 7.29 | 22.2 | 2023-10-09 | 10:20 | 7.23 | 19.8 | 0.06 | A | MR
BOD_248_surface | 2023-10-04 | 0.34236 | 2023-10-04 | 0.69583 | 8.09 | 19.7 | 2023-10-09 | 10:27 | 7.58 | 19.2 | 0.51 | A | MR
BOD_226_surface | 2023-10-05 | 0.33958 | 2023-10-05 | 0.70139 | 8.08 | 21.08 | 2023-10-10 | 11:24 | 7.84 | 21.5 | 0.24 | A | MR
CALIBRATION | N/A | N/A | 2023-10-05 | 16:41 | 8.55 | 24.1 | 2023-10-10 | 11:22 | 8.55 | 23.8 | N/A | A | MR
BOD_227_bottom | 2023-10-05 | 0.33958 | 2023-10-05 | 0.70625 | 8.08 | 20.9 | 2023-10-10 | 11:32 | 7.89 | 21.6 | 0.19 | A | MR
BOD_204_surface | 2023-10-05 | 0.39583 | 2023-10-05 | 0.71181 | 8.02 | 21.6 | 2023-10-10 | 11:37 | 7.97 | 21.6 | 0.05 | A | MR
BOD_205_bottom | 2023-10-05 | 0.39583 | 2023-10-05 | 0.71667 | 7.91 | 20.8 | 2023-10-10 | 11:41 | 7.89 | 21.6 | 0.02 | A | MR
BOD_216n_bottom | 2023-10-05 | 0.41736 | 2023-10-05 | 0.72917 | 7.61 | 21.6 | 2023-10-10 | 11:52 | 7.58 | 21.4 | 0.03 | A | MR
BOD_216+GGAn_bottom | 2023-10-05 | 0.41736 | 2023-10-05 | 0.73056 | 7.47 | 21.6 | 2023-10-10 | 11:55 | 5.78 | 21.3 | 1.69 | A | MR
BOD_215_surface | 2023-10-05 | 0.41736 | 2023-10-05 | 0.72083 | 7.68 | 21.1 | 2023-10-10 | 11:44 | 7.67 | 21.4 | 0.01 | A | MR
BOD_216_bottom | 2023-10-05 | 0.41736 | 2023-10-05 | 0.72778 | 7.54 | 21.5 | 2023-10-10 | 11:49 | 7.53 | 21.3 | 0.01 | A | MR
CALIBRATION | N/A | N/A | 2023-10-06 | 17:38 | 8.63 | 23.8 | 2023-10-11 | 13:31 | 8.48 | 24.1 | 0.15 | A | MR
BOD_325_surface | 2023-10-06 | 0.27847 | 2023-10-06 | 0.75139 | 7.79 | 22.8 | 2023-10-11 | 13:37 | 7.78 | 22 | 0.01 | A | MR
BOD_326_bottom | 2023-10-06 | 0.27847 | 2023-10-06 | 0.74583 | 8.47 | 22.8 | 2023-10-11 | 1:39 | 8.09 | 22.2 | 0.38 | A | MR
BOD_336_surface | 2023-10-06 | 0.29722 | 2023-10-06 | 0.74236 | 8.23 | 22.8 | 2023-10-11 | 13:41 | 7.92 | 22.3 | 0.31 | A | MR
BOD_337_bottom | 2023-10-06 | 0.27847 | 2023-10-06 | 0.74861 | 8.76 | 22.8 | 2023-10-11 | 13:43 | 8.38 | 21.9 | 0.38 | A | MR
BOD_303_surface | 2023-10-06 | 0.39722 | 2023-10-06 | 0.74028 | 7.83 | 22.8 | 2023-10-11 | 13:44 | 7.71 | 22.4 | 0.12 | A | MR
BOD_304_bottom | 2023-10-06 | 0.39722 | 2023-10-06 | 0.73611 | 8.34 | 22.8 | 2023-10-11 | 13:47 | 8.02 | 22.2 | 0.32 | A | MR
BOD_325n_surface | 2023-10-06 | 0.27847 | 2023-10-06 | 0.75139 | 7.92 | 22.8 | 2023-10-11 | 13:49 | 7.86 | 21.7 | 0.06 | A | MR
BOD_325+GGAn_surface | 2023-10-06 | 0.27847 | 2023-10-06 | 0.75417 | 7.79 | 22.8 | 2023-10-11 | 13:50 | 6.18 | 22 | 1.61 | A | MR
BOD_391_surface | 2023-10-13 | 0.3 | 2023-10-15 | 0.34167 | 8.8 | 20.7 | 2023-10-20 | 0.61042 | 8.53 | 20 | 0.27 | A | MR
BOD_392_bottom | 2023-10-13 | 0.3 | 2023-10-15 | 8:16 | 8.59 | 20.9 | 2023-10-20 | 0.61181 | 8.32 | 19.4 | 0.27 | A | MR
BOD_314_surface | 2023-10-13 | 0.32639 | 2023-10-15 | 0.34722 | 8.11 | 22.9 | 2023-10-20 | 0.61597 | 7.74 | 20.4 | 0.37 | A | MR
BOD_315_bottom | 2023-10-13 | 0.32639 | 2023-10-15 | 0.35 | 8.48 | 21.2 | 2023-10-20 | 0.11736 | 8.19 | 19.5 | 0.29 | A | MR
BOD_380_surface | 2023-10-13 | 0.35625 | 2023-10-15 | 0.35208 | 8.44 | 20.5 | 2023-10-20 | 0.61944 | 8 | 20.3 | 0.44 | A | MR
BOD_381_bottom | 2023-10-13 | 0.35625 | 2023-10-15 | 0.35556 | 8.21 | 21.1 | 2023-10-20 | 0.62222 | 8.15 | 19.7 | 0.06 | A | MR
BOD_358_surface | 2023-10-13 | 0.39167 | 2023-10-15 | 0.35833 | 8.41 | 21.1 | 2023-10-20 | 0.62361 | 8.25 | 20.1 | 0.16 | A | MR
BOD_359_bottom | 2023-10-13 | 0.39167 | 2023-10-15 | 0.3625 | 8.5 | 21.2 | 2023-10-20 | 14:00 | 8.34 | 19.5 | 0.16 | A | MR
BOD_457_surface | 2023-10-14 | 0.31806 | 2023-10-15 | 0.34028 | 8.39 | 21.7 | 2023-10-20 | 0.37361 | 8.24 | 19.3 | 0.15 | A | MR
BOD_458_bottom | 2023-10-14 | 0.31806 | 2023-10-15 | 0.34236 | 8.23 | 21.8 | 2023-10-20 | 0.37847 | 8.18 | 21.3 | 0.05 | A | MR
BOD_359n_bottom | 2023-10-13 | 0.39167 | 2023-10-15 | 0.36319 | 8.29 | 21.2 | 2023-10-20 | 15:06 | 8.28 | 20.2 | 0.01 | A | MR
BOD_359+GGAn_bottom | 2023-10-13 | 0.39167 | 2023-10-15 | 8:45 | 8.28 | 21.3 | 2023-10-20 | 0.63056 | 6.51 | 20.2 | 1.77 | A | MR
BOD_347_surface | 2023-10-14 | 0.38542 | 2023-10-16 | 0.34444 | 8.21 | 21.9 | 2023-10-21 | 0.37708 | 8.18 | 21.4 | 0.03 | A | MR
BOD_348_bottom | 2023-10-14 | 0.38542 | 2023-10-16 | 0.34583 | 8.4 | 21.4 | 2023-10-21 | 9:01 | 7.99 | 21.4 | 0.41 | A | MR
BOD_446_surface | 2023-10-14 | 0.425 | 2023-10-16 | 0.34861 | 8.34 | 21.4 | 2023-10-21 | 0.38056 | 8.19 | 20.9 | 0.15 | A | MR
BOD_447_bottom | 2023-10-14 | 0.425 | 2023-10-16 | 0.35069 | 8.01 | 21.4 | 2023-10-21 | 0.38194 | 7.7 | 21.4 | 0.31 | A | MR
CALIBRATION | 2023-10-14 | N/A | 2023-10-16 | 0.33889 | 8.67 | 23.1 | 2023-10-21 | 0.36944 | 8.63 | 23.1 | N/A | A | MR
CALIBRATION | 2023-10-14 | N/A | 2023-10-16 | 0.36458 | 8.64 | 23.2 | 2023-10-21 | 0.36944 | 8.63 | 23.1 | N/A | A | MR | repeti la calibracion para limpiar de nuevo el stirrer
BOD_402_surface | 2023-10-15 | 0.28542 | 2023-10-16 | 0.37153 | 8.47 | 17.8 | 2023-10-21 | 0.38611 | 7.86 | 20.9 | 0.61 | A | MR
BOD_403_bottom | 2023-10-15 | 0.28542 | 2023-10-16 | 0.37431 | 8.13 | 21.8 | 2023-10-21 | 0.3875 | 7.73 | 20.7 | 0.4 | A | MR
BOD_413_surface | 2023-10-15 | 0.32292 | 2023-10-16 | 9:02 | 8.71 | 17.8 | 2023-10-21 | 0.38889 | 8.06 | 21.4 | 0.65 | A | MR
BOD_414_bottom | 2023-10-15 | 0.32292 | 2023-10-16 | 0.37847 | 8.39 | 23.2 | 2023-10-21 | 0.39722 | 7.77 | 21.1 | 0.62 | A | MR
BOD_447n_bottom | 2023-10-14 | 0.425 | 2023-10-16 | 0.35278 | 8.34 | 21.6 | 2023-10-21 | 0.38333 | 7.9 | 21 | 0.44 | A | MR
BOD_447+GGAn_bottom | 2023-10-14 | 0.425 | 2023-10-16 | 8:32 | 8.01 | 21.6 | 2023-10-21 | 0.38472 | 6.26 | 21.6 | 1.75 | A | MR
BOD_424_surface | 2023-10-15 | 0.35278 | 2023-10-16 | 9:06 | 8.34 | 22.3 | 2023-10-21 | 0.39097 | 7.95 | 20.9 | 0.39 | A | MR
BOD_425_bottom | 2023-10-15 | 0.35278 | 2023-10-16 | 9:09 | 8.6 | 23.3 | 2023-10-21 | 0.39236 | 7.88 | 21.4 | 0.72 | A | MR
BOD_435_surface | 2023-10-15 | 0.39792 | 2023-10-16 | 0.38333 | 8.75 | 17.8 | 2023-10-21 | 0.39375 | 8.15 | 21.5 | 0.6 | A | MR
BOD_436_bottom | 2023-10-15 | 0.39792 | 2023-10-16 | 0.38611 | 8.74 | 19 | 2023-10-21 | 0.39514 | 7.94 | 21.4 | 0.8 | A | MR
BOD_436n_bottom | 2023-10-14 | 0.425 | 2023-10-16 | 0.3875 | 8.48 | 19 | 2023-10-21 | 9:33 | 7.82 | 21.5 | 0.66 | A | MR | QC las hice antes de completar 10 muestras
BOD_436+GGAn_bottom | 2023-10-14 | 0.425 | 2023-10-16 | 9:20 | 8.7 | 19.1 | 2023-10-21 | 0.39653 | 6.06 | 20.9 | 2.64 | A | MR
CALIBRATION | 2023-10-23 | 0.39583 | 2023-10-25 | 10.25 AM | 8.76 | 23.3 | 2023-10-30 | 3.35 PM | 8.61 | 23.3 | N/A | A | MR
BOD_468_surface | 2023-10-23 | 0.39722 | 2023-10-25 | 10.25 AM | 9.1 | 20.8 | 2023-10-30 | 0.67847 | 8.18 | 20.1 | 0.92 | A | MR
BOD_469_bottom | 2023-10-23 | 0.39722 | 2023-10-25 | 10:26 | 9.12 | 20.3 | 2023-10-30 | 0.68056 | 8.36 | 19.8 | 0.76 | A | MR
BOD_501_surface | 2023-10-23 | 0.575 | 2023-10-25 | 11:55 | 8.48 | 22.5 | 2023-10-30 | 0.67014 | 8 | 20.3 | 0.48 | A | MR
BOD_502_bottom | 2023-10-23 | 0.575 | 2023-10-25 | 11:58 | 8.54 | 22.5 | 2023-10-30 | 3.44 PM | 8.22 | 20.3 | 0.32 | A | MR
BOD_502n_bottom | 2023-10-23 | 0.575 | 2023-10-25 | 12:00 | 8.53 | 19.9 | 2023-10-30 | 3.38 PM | 8.23 | 20.5 | 0.3 | A | MR
BOD_502+GGAn_bottom | 2023-10-23 | 0.575 | 2023-10-25 | 12:05 | 8.57 | 19.9 | 2023-10-30 | 3.47 PM | 6.45 | 20 | 2.12 | A | MR
BOD_512_surface | 2023-10-23 | 0.48472 | 2023-10-25 | 11:32 | 8.75 | 22.4 | 2023-10-30 | 0.66319 | 8.39 | 21.1 | 0.36 | A | MR
BOD_513_bottom | 2023-10-23 | 0.48472 | 2023-10-25 | 11:36 | 8.59 | 22.4 | 2023-10-30 | 0.66042 | 8.19 | 20.9 | 0.4 | A | MR
BOD_523_surface | 2023-10-23 | 0.45764 | 2023-10-25 | 11:21 | 8.55 | 22 | 2023-10-30 | 0.66528 | 8.11 | 21.1 | 0.44 | A | MR
BOD_524_bottom | 2023-10-23 | 0.45764 | 2023-10-25 | 11:27 | 9.02 | 22.1 | 2023-10-30 | 0.66736 | 8.55 | 21.1 | 0.47 | A | MR
BOD_534_surface | 2023-10-23 | 0.42778 | 2023-10-25 | 11:11 | 8.74 | 22.2 | 2023-10-30 | 0.67292 | 8.23 | 19.9 | 0.51 | A | MR
BOD_535_bottom | 2023-10-23 | 0.42778 | 2023-10-25 | 11:14 | 8.645 | 22.4 | 2023-10-30 | 0.67153 | 8.29 | 20.3 | 0.355 | A | MR
BOD_545n_surface | 2023-10-24 | 0.38542 | 2023-10-25 | 15:09 | 8.75 | 20.2 | 2023-10-30 | 0.68958 | 8.36 | 20.9 | 0.39 | A | MR
BOD_545+GGAn_surface | 2023-10-24 | 0.38542 | 2023-10-25 | 15:10 | 8.74 | 20.1 | 2023-10-30 | 0.68819 | 6.67 | 21.1 | 2.07 | A | MR
BOD_545_surface | 2023-10-24 | 0.38542 | 2023-10-25 | 15:06 | 8.8 | 20.2 | 2023-10-30 | 0.68403 | 8.26 | 20.8 | 0.54 | A | MR
BOD_546_bottom | 2023-10-24 | 0.38542 | 2023-10-25 | 15:30 | 8.39 | 20.5 | 2023-10-30 | 0.72847 | 7.98 | 20.9 | 0.41 | A | MR
BOD_556_surface | 2023-10-24 | 0.40972 | 2023-10-25 | 15:33 | 8.58 | 20.6 | 2023-10-30 | 0.68542 | 8.17 | 20.9 | 0.41 | A | MR
BOD_557_bottom | 2023-10-24 | 0.40972 | 2023-10-25 | 15:36 | 8.27 | 20.5 | 2023-10-30 | 0.69167 | 7.83 | 21 | 0.44 | A | MR
BOD_567_surface | 2023-10-24 | 0.43542 | 2023-10-25 | 15:51 | 8.6 | 20.5 | 2023-10-30 | 0.70972 | 7.38 | 21.4 | 1.22 | A | MR
BOD_568_bottom | 2023-10-24 | 0.43542 | 2023-10-25 | 15:48 | 8.5 | 20.4 | 2023-10-30 | 0.73056 | 7.98 | 21 | 0.52 | A | MR
BOD_578_surface | 2023-10-24 | 0.48194 | 2023-10-25 | 15:54 | 8.48 | 20.5 | 2023-10-30 | 5.37 pm | 7.22 | 20.9 | 1.26 | A | MR
BOD_579_bottom | 2023-10-24 | 0.48194 | 2023-10-25 | 15:56 | 8.66 | 20.7 | 2023-10-30 | 16:45 | 7.86 | 20.8 | 0.8 | A | MR
BOD_479_surface | 2023-10-25 | 7:48 | 2023-10-25 | 16:17 | 7.92 | 20.5 | 2023-10-30 | 16:59 | 7.32 | 21 | 0.6 | A | MR
BOD_480_bottom | 2023-10-25 | 7:48 | 2023-10-25 | 16:25 | 7.91 | 20.5 | 2023-10-30 | 17:19 | 7.47 | 20.3 | 0.44 | A | MR
BOD_611 | 2023-10-25 | 8:20 | 2023-10-25 | 16:28 | 8.27 | 20.6 | 2023-10-30 | 17:06 | 7.81 | 20 | 0.46 | A | MR
BOD_611n_surface | 2023-10-25 | 8:20 | 2023-10-25 | 16:27 | 8.25 | 20.6 | 2023-10-30 | 17:23 | 7.87 | 20.5 | 0.38 | A | MR
BOD_611+GGAn_surface | 2023-10-25 | 8:20 | 2023-10-25 | 16:28 | 8.22 | 20.7 | 2023-10-30 | 17:21 | 6.24 | 20.4 | 1.98 | A | MR
BOD_612_bottom | 2023-10-25 | 8:20 | 2023-10-25 | 16:42 | 8.34 | 20.5 | 2023-10-30 | 17:31 | 7.96 | 22.2 | 0.38 | A | MR
BOD_589_surface | 2023-10-25 | 9:01 | 2023-10-25 | 16:45 | 7.97 | 20.7 | 2023-10-30 | 17:08 | 7.7 | 22 | 0.27 | A | MR
BOD_590_bottom | 2023-10-25 | 9:01 | 2023-10-25 | 16:47 | 8.01 | 20.9 | 2023-10-30 | 17:11 | 7.8 | 22.4 | 0.21 | A | MR
BOD_369_surface | 2023-10-25 | 9:55 | 2023-10-25 | 16:53 | 7.44 | 21.1 | 2023-10-30 | 17:40 | 7.27 | 22.2 | 0.17 | A | MR
BOD_370_bottom | 2023-10-25 | 9:55 | 2023-10-25 | 16:56 | 7.6 | 21.1 | 2023-10-30 | 17:15 | 7.37 | 22.1 | 0.23 | A | MR

## Chlor.a
Sample ID | Date Collected | Time Collected | Date Filtered | Time Filtered | Volume Filtered (mL) | Date Extract | Time Extract | Volume Extract (mL) | Cuvette Width (cm) | 664nm_b | 665nm_b | 750nm_b | 664nm_a | 665nm_a | 750nm_a | Chl-a (µg/L) | QA Flag | Analyst | Notes
Chl_standard (228ug/L) | N/A | N/A | N/A | N/A | N/A | 2023-10-11 | N/A | N/A | 1 | 0.023 | 0.023 | 0.002 | 0.012 | 0.013 | 0.001 | 240.3 | A | MR
Chl_a_54 | 2023-09-19 | 0.40764 | 2023-09-19 | 11:31 | 1046 | 2023-10-11 | 12:17 | 7 | 1 | 0.014 | 0.015 | 0.004 | 0.007 | 0.008 | 0.001 | 0.53604 | A | MR/JC
Chl_a_55 | 2023-09-19 | 0.33333 | 2023-09-19 | 11:41 | 1040 | 2023-10-11 | 12:23 | 7.5 | 1 | 0.017 | 0.017 | 0.011 | 0.011 | 0.01 | 0.007 | 0.57764 | A | MR/JC
Chl_a_53 | 2023-09-19 | 0.375 | 2023-09-19 | 11:55 | 1045 | 2023-10-11 | 12:19 | 7.5 | 1 | 0.017 | 0.017 | 0.004 | 0.01 | 0.01 | 0.002 | 0.95813 | A | MR/JC
Chl_a_52 | 2023-09-19 | 10:19 | 2023-09-19 | 12:10 | 1063 | 2023-10-11 | 12:20 | 7.8 | 1 | 0.008 | 0.008 | 0.001 | 0.004 | 0.004 | -0.001 | 0.39183 | A | MR/JC
Chl_a_57 | 2023-09-20 | 0.37153 | 2023-09-20 | 13:33 | 1056 | 2023-10-11 | 14:22 | 7 | 1 | 0.013 | 0.012 | 0.009 | 0.008 | 0.008 | 0.007 | 0.53097 | A | MR/JC
Chl_a_60 | 2023-09-20 | 0.40972 | 2023-09-20 | 13:40 | 1056 | 2023-10-11 | 13:02 | 7 | 1 | 0.019 | 0.019 | 0 | 0.012 | 0.012 | 0.001 | 1.4159 | A | MR/JC
Chl_a_61 | 2023-09-20 | 0.43403 | 2023-09-20 | 13:47 | 1058 | 2023-10-11 | 12:21 | 7.5 | 1 | 0.016 | 0.016 | 0.003 | 0.009 | 0.009 | 0.001 | 0.94636 | A | MR/JC
Chl_a_59 | 2023-09-21 | 0.47569 | 2023-09-21 | 13:47 | 1054 | 2023-10-11 | 12:50 | 7.6 | 1 | 0.005 | 0.005 | 0.001 | 0.003 | 0.003 | 0.001 | 0.38505 | A | MR/JC
Chl_a_64 | 2023-09-21 | 0.44722 | 2023-09-21 | 13:55 | 1052 | 2023-10-11 | 13:04 | 7 | 1 | 0.004 | 0.004 | 0.001 | 0.003 | 0.003 | 0.001 | 0.17766 | A | MR/JC
Chl_a_56 | 2023-09-21 | 0.36806 | 2023-09-21 | 14:02 | 1054 | 2023-10-11 | 12:22 | 7 | 1 | 0.006 | 0.006 | 0.001 | 0.004 | 0.004 | 0.001 | 0.35465 | A | MR/JC
Chl_a_58 | 2023-09-21 | 0.40556 | 2023-09-21 | 14:04 | 1062 | 2023-10-11 | 12:58 | 7.3 | 1 | 0.006 | 0.006 | 0.002 | 0.005 | 0.005 | 0.003 | 0.36706 | A | MR/JC
Chl_a_250 | 2023-10-04 | 0.34236 | 2023-10-04 | 13:31 | 1062 | 2023-10-11 | 12:55 | 7 | 1 | 0.006 | 0.006 | 0.004 | 0.004 | 0.004 | 0.004 | 0.35198 | A | MR/JC
Chl_a_294 | 2023-10-04 | 0.41667 | 2023-10-04 | 13:38 | 1062 | 2023-10-11 | 12:57 | 7.5 | 1 | 0.006 | 0.008 | 0.003 | 0.005 | 0.005 | 0.002 | <0.01 | A | MR/JC
Chl_a_239 | 2023-10-04 | 0.30556 | 2023-10-04 | 14:02 | 1062 | 2023-10-11 | 14:27 | 8 | 1 | 0.007 | 0.007 | 0.003 | 0.005 | 0.005 | 0.003 | 0.40226 | A | MR/JC
Chl_a_283 | 2023-10-04 | 0.43472 | 2023-10-04 | 13:46 | 1062 | 2023-10-11 | 14:29 | 7.4 | 1 | 0.008 | 0.007 | 0.002 | 0.006 | 0.005 | 0.001 | 0.37209 | A | MR/JC
Chl_a_272 | 2023-10-04 | 0.38403 | 2023-10-04 | 13:58 | 1062 | 2023-10-11 | 14:30 | 7.5 | 1 | 0.011 | 0.01 | 0.005 | 0.009 | 0.009 | 0.005 | 0.37712 | A | MR/JC
Chl_a_261 | 2023-10-04 | 0.36736 | 2023-10-04 | 14:10 | 1062 | 2023-10-11 | 14:32 | 7 | 1 | 0.007 | 0.007 | 0.002 | 0.005 | 0.005 | 0.002 | 0.35198 | A | MR/JC
Chl_a_228 | 2023-10-05 | 0.33958 | 2023-10-05 | 14:16 | 1062 | 2023-10-11 | 14:23 | 7.5 | 1 | 0.007 | 0.007 | 0.004 | 0.005 | 0.005 | 0.004 | 0.37712 | A | MR/JC
Chl_a_206 | 2023-10-05 | 0.39583 | 2023-10-05 | 14:40 | 1062 | 2023-10-11 | 14:31 | 8.3 | 1 | 0.005 | 0.005 | 0.002 | 0.003 | 0.003 | 0.002 | 0.41734 | A | MR/JC
Chl_a_217 | 2023-10-05 | 0.42431 | 2023-10-05 | 14:27 | 1062 | 2023-10-11 | 14:28 | 8 | 1 | 0.006 | 0.005 | 0.003 | 0.005 | 0.005 | 0.004 | 0.40226 | A | MR/JC
Chl_a_327 | 2023-10-06 | 0.27847 | 2023-10-06 | 16:08 | 1060 | 2023-10-11 | 14:25 | 7.2 | 1 | 0.006 | 0.006 | 0.002 | 0.005 | 0.005 | 0.004 | 0.54408 | A | MR/JC
Chl_a_338 | 2023-10-06 | 7:08 | 2023-10-06 | 16:15 | 1062 | 2023-10-11 | 14:26 | 7.7 | 1 | 0.009 | 0.009 | 0.006 | 0.004 | 0.004 | 0.002 | 0.19359 | A | MR/JC
Chl_a_305 | 2023-10-06 | 0.39722 | 2023-10-06 | 0.67708 | 1059 | 2023-10-11 | 14:24 | 8 | 1 | 0.01 | 0.011 | 0.005 | 0.008 | 0.008 | 0.005 | 0.4034 | A | MR/JC
Chl_a_393 | 2023-10-13 | 7:12 | 2023-10-13 | 18:15 | 1040 | 2023-11-01 | 10:25 | 9 | 1 | 0.003 | 0.003 | 0.002 | 0.002 | 0.002 | 0.002 | 0.23106 | A | MR/JC
Chl_a_316 | 2023-10-13 | 7:50 | 2023-10-13 | 18:28 | 1030 | 2023-11-01 | 10:34 | 7 | 1 | 0.004 | 0.004 | 0.002 | 0.003 | 0.003 | 0.002 | 0.18146 | A | MR/JC
Chl_a_382 | 2023-10-13 | 8:00 | 2023-10-13 | 18:24 | 1055 | 2023-11-01 | 10:48 | 8 | 1 | 0 | 0 | -0.001 | -0.001 | -0.001 | -0.001 | 0.20246 | A | MR/JC
Chl_a_360 | 2023-10-13 | 9:24 | 2023-10-13 | 18:38 | 1052 | 2023-11-01 | 10:54 | 6 | 1 | 0 | 0.001 | -0.001 | 0 | 0 | 0 | 0.15228 | A | MR/JC
Chl_a_459 | 2023-10-14 | 7:38 | 2023-10-14 | 7:38 | 1000 | 2023-11-01 | 11:00 | 7.8 | 1 | 0.001 | 0 | -0.001 | 0 | 0 | 0.001 | 0.62478 | A | MR/JC
Chl_a_349 | 2023-10-14 | 0.38542 | 2023-10-14 | 7:42 | 1051 | 2023-11-01 | 11:08 | 7 | 1 | 0.002 | 0.002 | 0 | 0 | 0.001 | 0 | 0.17783 | A | MR/JC
Chl_a_448 | 2023-10-14 | 0.425 | 2023-10-14 | 8:04 | 1052 | 2023-11-01 | 11:15 | 7.5 | 1 | 0.002 | 0.001 | 0.001 | 0 | -0.001 | 0 | 0.3807 | A | MR/JC
Chl_a_404 | 2023-10-15 | 0.28542 | 2023-10-15 | 7:10 | 1040 | 2023-11-01 | 11:23 | 6.5 | 1 | 0.008 | 0.008 | 0.004 | 0.006 | 0.006 | 0.003 | 0.16687 | A | MR/JC
Chl_a_415 | 2023-10-15 | 0.32292 | 2023-10-15 | 7:20 | 1065 | 2023-11-01 | 11:30 | 6.5 | 1 | 0 | 0 | -0.002 | 0 | 0 | -0.001 | 0.16296 | A | MR/JC
Chl_a_426 | 2023-10-15 | 0.35278 | 2023-10-15 | 7:12 | 1065 | 2023-11-01 | 11:37 | 9.5 | 1 | 0.006 | 0.007 | 0.005 | 0.002 | 0.001 | 0.002 | 0.47634 | A | MR/JC
Chl_a_437 | 2023-10-15 | 9:33 | 2023-10-15 | 7:20 | 1053 | 2023-11-01 | 11:43 | 6.8 | 1 | 0.007 | 0.007 | 0.002 | 0.003 | 0.002 | 0 | 0.51726 | A | MR/JC
Chl_a_470 | 2023-10-23 | 0.39722 | 2023-10-23 | 14:50 | 1058 | 2023-11-01 | 12:46 | 6.5 | 1 | 0.005 | 0.001 | 0.002 | -0.001 | 0.001 | -0.001 | 0.16404 | A | MR/JC
Chl_a_536 | 2023-10-23 | 0.42778 | 2023-10-23 | 14:34 | 1054 | 2023-11-01 | 12:53 | 6.4 | 1 | 0 | 0 | 0 | -0.001 | -0.001 | -0.001 | <0.01 | A | MR/JC
Chl_a_525 | 2023-10-23 | 0.45764 | 2023-10-23 | 15:05 | 1056 | 2023-11-01 | 13:02 | 7 | 1 | 0.001 | 0.001 | 0.001 | -0.002 | -0.002 | -0.001 | 0.17699 | A | MR/JC
Chl_a_514 | 2023-10-23 | 13:48 | 2023-10-23 | 14:38 | 1053 | 2023-11-01 | 13:10 | 6.8 | 1 | 0.009 | 0.0012 | 0.007 | 0.009 | 0.008 | 0.007 | 0.17242 | A | MR/JC
Chl_a_503 | 2023-10-23 | 16:20 | 2023-10-23 | 16:08 | 1057 | 2023-11-01 | 13:25 | 7 | 1 | 0.002 | 0.002 | -0.001 | 0.001 | 0.001 | -0.001 | 0.17682 | A | MR/JC
Chl_a_547 | 2023-10-24 | 9:15 | 2023-10-24 | 13:48 | 1058 | 2023-11-01 | 13:30 | 6.5 | 1 | 0.006 | 0.006 | 0.003 | 0.004 | 0.004 | 0.002 | 0.16404 | A | MR/JC
Chl_a_558 | 2023-10-24 | 9:50 | 2023-10-24 | 13:50 | 1040 | 2023-11-01 | 13:37 | 8 | 1 | 0.002 | 0.002 | -0.001 | 0 | 0 | -0.001 | 0.41077 | A | MR/JC
Chl_a_569 | 2023-10-24 | 0.43542 | 2023-10-24 | 14:10 | 1065 | 2023-11-01 | 13:43 | 8 | 1 | 0.002 | 0.002 | -0.001 | 0.002 | 0.002 | 0.001 | 0.40113 | A | MR/JC
Chl_a_580 | 2023-10-24 | 11:34 | 2023-10-24 | 14:12 | 1064 | 2023-11-01 | 13:52 | 6.5 | 1 | 0.003 | 0.003 | -0.001 | 0 | 0 | -0.001 | 0.48933 | A | MR/JC
Chl_a_591 | 2023-10-25 | 0.37569 | 2023-10-25 | 12:10 | 1052 | 2023-11-01 | 14:03 | 8 | 1 | 0.001 | 0.001 | -0.001 | -0.001 | 0 | -0.001 | 0.20304 | A | MR/JC
Chl_a_613 | 2023-10-25 | 8:20 | 2023-10-25 | 12:12 | 10563 | 2023-11-01 | 14:07 | 8.8 | 1 | 0.001 | 0.001 | -0.001 | 0 | 0.001 | 0 | 0.022244 | A | MR/JC
Chl_a_371 | 2023-10-25 | 9:55 | 2023-10-25 | 12:18 | 1063 | 2023-11-01 | 14:14 | 7 | 1 | 0.003 | 0.003 | -0.001 | 0.001 | 0.002 | -0.001 | 0.17582 | A | MR/JC
Chl_a_481 | 2023-10-25 | 7:48 | 2023-10-25 | 12:20 | 1040 | 2023-11-01 | 14:21 | 8 | 1 | 0.001 | 0.001 | -0.001 | 0 | 0 | -0.001 | 0.20538 | A | MR/JC
Chl_standard (23.6ug/L) | N/A | N/A | N/A | N/A | N/A | 2023-11-01 | N/A | N/A | 1 | 0.002 | 0.002 | 0 | 0 | -0.001 | -0.002 | 26.7 | A | MR

## Turbidity
Sample ID | Date Collected | Time Collected | Date Analyzed | Time Analyzed | NTU | QA Flag | Analyst | Notes
Turb_54 | 2023-09-19 | 0.42986 | 2023-09-19 | 0.55208 | 0.22 | A | MR
Turb_55 | 2023-09-19 | 0.375 | 2023-09-19 | 0.55347 | 0.07 | A | MR
Turb_56 | 2023-09-19 | 0.40764 | 2023-09-19 | 0.55625 | 0.22 | A | JC
Turb_57 | 2023-09-19 | 8:00 | 2023-09-19 | 0.55903 | 0.11 | A | JC
Turb_59 | 2023-09-20 | 8:55 | 2023-09-20 | 0.59861 | 0.04 | A | MR | Temperature 24oC
Turb_62 | 2023-09-20 | 9:50 | 2023-09-20 | 14:24 | 1.27 | A | MR | Temperature 24oC
Turb_63 | 2023-09-20 | 10:25 | 2023-09-20 | 0.60069 | 0.51 | A | MR | Temperature 24oC
Turb_62R | 2023-09-20 | 9:50 | 2023-09-20 | 0.69931 | 0.27 | R | MR | Sample repeated at 26oC
Turb_59R | 2023-09-20 | 8:55 | 2023-09-20 | 0.70069 | <0.01 | R | MR | Sample repeated at 26oC, TAC edit 0 to <0.01
Turb_63R | 2023-09-20 | 10:25 | 2023-09-20 | 0.70069 | 0.2 | R | MR | Sample repeated at 26oC
Turb_60 | 2023-09-21 | 9:44 | 2023-09-21 | 0.66111 | 0.43 | A | MR | Temperature 22oC
Turb_61 | 2023-09-21 | 11:25 | 2023-09-21 | 0.66181 | 0.11 | A | MR | Temperature 22oC
Turb_66 | 2023-09-21 | 10:44 | 2023-09-21 | 0.6625 | 0.07 | A | MR | Temperature 22oC
Turb_58 | 2023-09-21 | 8:50 | 2023-09-21 | 0.66389 | 0.27 | A | MR | Temperature 22oC
Turb_284 | 2023-10-04 | 0.43472 | 2023-10-04 | 0.65694 | 0.08 | A | JC | Temperature 24.3oC
Turb_273 | 2023-10-04 | 0.38403 | 2023-10-04 | 0.65833 | 0.19 | A | JC | Temperature 24.1oC
Turb_262 | 2023-10-04 | 0.36736 | 2023-10-04 | 0.65972 | 0.37 | A | JC | Temperature 24.2oC
Turb_240 | 2023-10-04 | 0.30556 | 2023-10-04 | 0.66111 | 0.18 | A | JC | Temperature 24.4oC
Turb_295 | 2023-10-04 | 10:00 | 2023-10-04 | 0.66181 | 0.21 | A | JC | Temperature 24.3oC
Turb_251 | 2023-10-04 | 8:13 | 2023-10-04 | 0.6625 | 0.5 | A | JC | Temperature 24.2oC
Turb_218 | 2023-10-05 | 10:11 | 2023-10-05 | 0.66528 | 0.06 | A | MR | Temperature 23.01oC
Turb_207 | 2023-10-05 | 9:30 | 2023-10-05 | 0.66667 | 0.28 | A | MR | Temperature 23.07oC
Turb_229 | 2023-10-05 | 8:09 | 2023-10-05 | 0.66667 | 0.17 | A | MR | Temperature 23.15oC
Turb_306 | 2023-10-06 | 9:32 | 2023-10-06 | 0.75556 | 0.24 | A | MR
Turb_328 | 2023-10-06 | 6:41 | 2023-10-06 | 0.75694 | 0.09 | A | MR
Turb_339 | 2023-10-06 | 7:08 | 2023-10-06 | 18:14 | 0.18 | A | MR
Turb_394 | 2023-10-13 | 7:12 | 2023-10-13 | 19:36 | 0.05 | A | LJCM
Turb_317 | 2023-10-13 | 7:50 | 2023-10-13 | 19:38 | 0.05 | A | LJCM
Turb_383 | 2023-10-13 | 8:33 | 2023-10-13 | 19:40 | 0.05 | A | LJCM
Turb_361 | 2023-10-13 | 9:24 | 2023-10-13 | 19:42 | 0.06 | A | LJCM
Turb_460 | 2023-10-14 | 7:38 | 2023-10-16 | 15:38 | <0.01 | A | LJCM | SE PASO EL HOLDING TIME POR 8 HORAS, TAC edit 0 to <0.01
Turb_350 | 2023-10-14 | 9:15 | 2023-10-16 | 15:39 | 0.03 | A | JC | SE PASO EL HOLDING TIME POR 6 HORAS, 24 MIN
Turb_449 | 2023-10-14 | 10:12 | 2023-10-16 | 15:40 | 0.02 | A | JC | SE PASO EL HOLDING TIME POR 5 HORAS, 28 MIN
Turb_405 | 2023-10-15 | 6:51 | 2023-10-16 | 15:41 | 0.19 | A | JC
Turb_416 | 2023-10-15 | 0.32292 | 2023-10-16 | 15:42 | 0.07 | A | JC
Turb_427 | 2023-10-15 | 0.35278 | 2023-10-16 | 15:43 | 0.04 | A | JC
Turb_438 | 2023-10-15 | 0.39792 | 2023-10-16 | 15:44 | 0.14 | A | JC
Turb_471 | 2023-10-23 | 0.39722 | 2023-10-23 | 16:37 | <0.01 | A | JC | TAC edit 0 to <0.01
Turb_537 | 2023-10-23 | 0.42778 | 2023-10-23 | 16:39 | 0.1 | A | JC
Turb_526 | 2023-10-23 | 0.45764 | 2023-10-23 | 16:41 | 0.01 | A | JC
Turb_515 | 2023-10-23 | 11:38 | 2023-10-23 | 16:43 | <0.01 | A | JC | TAC edit 0 to <0.01
Turb_504 | 2023-10-23 | 13:48 | 2023-10-23 | 16:45 | 0.16 | A | JC
Turb_548 | 2023-10-24 | 9:15 | 2023-10-24 | 14:50 | 0.13 | A | MR, JC
Turb_559 | 2023-10-24 | 9:50 | 2023-10-24 | 14:51 | 0.09 | A | MR, JC
Turb_570 | 2023-10-24 | 0.43542 | 2023-10-24 | 14:52 | 0.09 | A | MR, JC
Turb_581 | 2023-10-24 | 11:34 | 2023-10-24 | 14:53 | 0.2 | A | MR, JC
Turb_482 | 2023-10-25 | 7:48 | 2023-10-25 | 15:24 | 0.11 | A | LJCM
Turb_614 | 2023-10-25 | 8:20 | 2023-10-25 | 15:25 | 0.24 | A | LJCM
Turb_592 | 2023-10-25 | 9:01 | 2023-10-25 | 15:27 | 0.04 | A | LJCM
Turb_372 | 2023-10-25 | 9:55 | 2023-10-25 | 15:29 | 0.27 | A | LJCM

## DIC
| Date | Time | Sample ID | Port | Salinity | Temperature (°C) | DIC (uM) | QA Flag | Analyst
| 2023-10-03 | 15:17 | CRM_204_1062 | C | 33.494 | 23.9 | 2073.89 | A | MR
1 | 2023-10-03 | 15:50 | 182 | D | 34.87 | 23.96 | 2008.486 | A | MR
2 | 2023-10-03 | 16:06 | 183 | E | 34.76 | 24.03 | 2041.888 | A | MR
3 | 2023-10-03 | 16:22 | 179 | F | 34.49 | 23.95 | 2004.011 | A | MR
4 | 2023-10-03 | 16:44 | 178 | G | 34.9 | 23.89 | 2037.962 | A | MR
5 | 2023-10-03 | 17:00 | 181 | H | 34.16 | 23.8 | 2008.841 | A | MR
6 | 2023-10-03 | 17:16 | 180 | I | 34.2 | 23.84 | 2006.181 | A | MR
7 | 2023-10-03 | 17:42 | 176 | J | 34 | 24.02 | 2016.092 | A | MR
8 | 2023-10-03 | 18:03 | 177 | K | 34.26 | 24.1 | 2016.804 | A | MR
| 2023-10-03 | 18:29 | CRM_204_1062 | C | 33.494 | 23.9 | 2072.832 | A | MR
| 2023-10-04 | 11:31 | CRM_204_0765 | C | 33.494 | 24.2 | 2072.555 | A | MR
9 | 2023-10-04 | 11:31 | 187 | D | 33.89 | 24.23 | 1999.521 | A | MR
10 | 2023-10-04 | 11:57 | 186 | E | 33.94 | 24.44 | 1994.834 | A | MR
11 | 2023-10-04 | 12:13 | 192 | F | 34.15 | 24.17 | 1981.509 | A | MR
12 | 2023-10-04 | 12:55 | 193 | G | 34.17 | 24.11 | 1978.226 | A | MR
13 | 2023-10-04 | 13:16 | 194 | H | 34.12 | 24.05 | 1975.697 | A | MR
14 | 2023-10-04 | 14:24 | 184 | J | 35.85 | 24.13 | 2063.419 | A | MR
15 | 2023-10-04 | 14:40 | 185 | K | 35.55 | 24.24 | 2062.205 | A | MR
| 2023-10-04 | 15:01.000 | CRM_204_0765 | C | 33.494 | 24.2 | 2067.406 | A | MR
16 | 2023-10-04 | 15:17 | 188 | D | 35.32 | 23.91 | 2087.454 | A | MR
17 | 2023-10-04 | 15:33 | 189 | E | 35.38 | 24.2 | 2101.363 | A | MR
18 | 2023-10-04 | 16:00 | 200 | F | 34.73 | 24.21 | 2018.605 | A | MR
19 | 2023-10-04 | 16:21 | 195 | I | 34.15 | 24.07 | 1977.016 | A | MR
20 | 2023-10-04 | 16:47 | 201 | G | 34.72 | 23.88 | 2019.007 | A | MR
21 | 2023-10-04 | 17:03 | 190 | H | 34.36 | 23.89 | 2019.036 | A | MR
22 | 2023-10-04 | 17:19 | 191 | J | 35 | 24.02 | 2042.697 | A | MR
| 2023-10-04 | 17:35.000 | CRM_204_0765 | C | 33.494 | 24.2 | 2065.897 | A | MR
| 2023-10-19 | 11:43 | CRM_204_0529 | C | 33.494 | 24.1 | 2070.209 | A | MR
23 | 2023-10-19 | 12:04 | 235 | D | 36.36 | 24.15 | 2075.369 | A | MR
24 | 2023-10-19 | 12:21 | 236 | E | 36.95 | 24.1 | 2051.081 | A | MR
25 | 2023-10-19 | 12:37 | 246 | F | 36.49 | 24.15 | 2048.456 | A | MR
26 | 2023-10-19 | 12:53 | 247 | G | 36.5 | 24.02 | 2070.692 | A | MR
27 | 2023-10-19 | 13:19 | 257 | H | 36.24 | 24 | 2067.521 | A | MR
28 | 2023-10-19 | 13:35 | 258 | I | 36.48 | 24.02 | 2072.56 | A | MR
29 | 2023-10-19 | 13:52 | 268 | J | 36.36 | 24.17 | 2099.927 | A | MR
30 | 2023-10-19 | 14:07 | 269 | K | 36.25 | 24.59 | 2078.765 | A | MR
| 2023-10-19 | 14:28 | CRM_204_0529 | C | 32.494 | 24.1 | NA | FAILED | MR
31 | 2023-10-19 | 15:21 | 290 | D | 36.66 | 25.13 | 2081.896 | A | MR
32 | 2023-10-19 | 15:43 | 291 | E | 36.49 | 24.13 | 2080.242 | A | MR
33 | 2023-10-19 | 16:04 | 279 | F | 36.03 | 24.14 | 2051.671 | A | MR
34 | 2023-10-19 | 16:20 | 280 | G | 36.45 | 24.02 | 2053.47 | A | MR
35 | 2023-10-19 | 16:36 | 202 | H | hyd. error | 23.99 | 2023.643 | A | MR
36 | 2023-10-19 | 16:52 | 203 | I | hyd. error | 24.01 | 2041.937 | A | MR
37 | 2023-10-19 | 17:08 | 213 | J | hyd. error | 23.63 | 2022.591 | A | MR
38 | 2023-10-19 | 17:25 | 214 | K | hyd. error | 24.02 | 2023.983 | A | MR
| 2023-10-19 | 18:21 | CRM_204_0529 | C | 32.494 | 24.1 | 2067.218 | A | MR
| 2023-10-20 | 11:23 | CRM_204_0069 | C | 32.494 | 24.2 | 2071.174 | A | MR
39 | 2023-10-20 | 11:39 | 225 | D | hyd. error | 24.2 | 2067.429 | A | MR
| 2023-10-20 | 11:56 | CRM_204_0069 | C | 32.494 | 24.2 | 2071.069 | A | MR
40 | 2023-10-20 | 12:12 | 224 | E | hyd. error | 24.22 | 2012.009 | A | MR
41 | 2023-10-20 | 12:29 | 301 | F | hyd. error | 24.21 | 2084.293 | A | MR
42 | 2023-10-20 | 12:45 | 302 | G | hyd. error | 24.07 | 2083.727 | A | MR
43 | 2023-10-20 | 13:06 | 323 | H | 34.71 | 23.96 | 2078.018 | A | MR
44 | 2023-10-20 | 13:23 | 324 | I | hyd. error | 24 | 2079.707 | A | MR
45 | 2023-10-20 | 13:39 | 334 | J | 31.76 | 24.03 | 2081.18 | A | MR
46 | 2023-10-20 | 13:55 | 335 | K | hyd. error | 24.1 | 2080.769 | A | MR
| 2023-10-20 | 14:12 | CRM_204_0069 | C | 32.494 | 24.2 | 2063.716 | A | MR
47 | 2023-10-20 | 14:28 | 389 | D | 36.04 | 24.07 | 2004.032 | A | MR
48 | 2023-10-20 | 14:54 | 390 | E | 36.23 | 23.83 | 2017.442 | A | MR
49 | 2023-10-20 | 15:10 | 312 | F | 35.99 | 24 | 2012.582 | A | MR
50 | 2023-10-20 | 15:27 | 313 | G | 36.2 | 23.97 | 2028.707 | A | MR
51 | 2023-10-20 | 15:43 | 356 | H | 36.07 | 23.89 | 2017.873 | A | MR
52 | 2023-10-20 | 15:59 | 357 | I | 35.89 | 23.9 | 2019.071 | A | MR
53 | 2023-10-20 | 16:20 | 455 | J | hyd. error | 23.63 | 2006.487 | A | MR
54 | 2023-10-20 | 16:46 | 456 | K | hyd. error | 23.85 | 2085.023 | A | MR
| 2023-10-20 | 17:03 | CRM_204_0069 | C | 33.494 | 24.2 | 2064.204 | A | MR
55 | 2023-10-20 | 17:19 | 345 | D | 35.32 | 23.91 | 1995.837 | A | MR
56 | 2023-10-20 | 17:35 | 346 | E | 35.49 | 23.98 | 2000.167 | A | MR
57 | 2023-10-20 | 17:51 | 445 | F | 35.61 | 23.98 | 2008.87 | A | MR
58 | 2023-10-20 | 18:12 | 444 | G | 34.83 | 23.96 | 1997.388 | A | MR
59 | 2023-10-20 | 18:28 | 378 | H | 35.88 | 23.85 | 2023.081 | A | MR
60 | 2023-10-20 | 18:50 | 379 | I | 35.82 | 23.75 | 2022.07 | A | MR
61 | 2023-10-20 | 19:11 | 400 | J | 36.32 | 23.69 | 2075.788 | A | MR
62 | 2023-10-20 | 19:27 | 401 | K | 35.96 | 23.71 | 2075.78 | A | MR
| 2023-10-20 | 19:44 | CRM_204_0069 | C | 33.494 | 24.2 | 2066.527 | A | MR
| 2023-10-20 | 20:00 | 345 | D | 35.32 | 23.91 | 1999.736 | R | MR
| 2023-10-27 | 15:15 | CRM_204_0708 | C | 33.494 | 24.2 | 2074.777 | A | MR
63 | 2023-10-27 | 15:31 | 433 | D | hyd. error | 23.44 | 2053.443 | A | MR
64 | 2023-10-27 | 15:47 | 412 | E | 35.86 | 23.18 | 2069.896 | A | MR
65 | 2023-10-27 | 16:03 | 466 | F | 35.82 | 23.42 | 2053.7 | A | MR
66 | 2023-10-27 | 16:18 | 467 | G | 36.14 | 23.29 | 2058.803 | A | MR
67 | 2023-10-27 | 16:34 | 510 | H | 35.94 | 23.33 | 2045.739 | A | MR
68 | 2023-10-27 | 16:50 | 511 | I | 36.06 | 23.32 | 2052.196 | A | MR
69 | 2023-10-27 | 17:06 | 522 | J | 36.05 | 22.94 | 2052.307 | A | MR
70 | 2023-10-27 | 17:28 | 532 | K | 35.21 | 23.14 | 2047.396 | A | MR
| 2023-10-27 | 17:54 | CRM_204_0708 | C | 33.494 | 24.2 | 2062.769 | A | MR
71 | 2023-10-27 | 18:15 | 423 | D | 34.23 | 23.12 | 2042.279 | A | MR
72 | 2023-10-27 | 18:42 | 434 | E | hyd. error | 23.15 | 2050.716 | A | MR
| 2023-10-30 | 10:51 | CRM_204_0943 | C | 33.494 | 24.2 | 2068.145 | A | MR
73 | 2023-10-30 | 17:35 | 544 | D | 35.31 | 23.25 | NA | R | MR
74 | 2023-10-30 | 17:43 | 411 | E | 35.88 | 23.61 | NA | R | MR
75 | 2023-10-30 | 17:53 | 422 | F | 35.61 | 23.27 | NA | R | MR
76 | 2023-10-30 | 18:00 | 499 | G | 35.32 | 23.29 | NA | R | MR
77 | 2023-10-30 | 18:06 | 500 | H | 35.46 | 23.41 | NA | R | MR
78 | 2023-10-30 | 18:11 | 521 | I | 36.05 | 23.88 | NA | R | MR
79 | 2023-10-30 | 18:17 | 533 | J | 36.03 | 22.97 | NA | R | MR
80 | 2023-10-30 | 18:23 | 543 | K | 35.24 | 23.46 | NA | R | MR
| 2023-10-31 | 11:36 | CRM_204_0838 | C | 33.494 | 24.2 | 2067.229 | A | MR
| 2023-10-31 | 11:52 | 554 | D | 35.22 | 21.5 | NA | R | MR
| 2023-10-31 | 16:48 | 565 | C | 35.38 | 23.2 | NA | R | MR
| 2023-10-31 | 16:52 | 565 | C | 35.38 | 23.2 | NA | R | MR
| 2023-10-31 | 16:57 | 565 | C | 35.38 | 23.2 | NA | R | MR
| 2023-10-31 | 17:03 | 565 | C | 35.38 | 23.2 | NA | R | MR
| 2023-10-31 | 17:07 | 565 | C | 35.38 | 23.2 | NA | R | MR
| 2023-10-31 | 17:16 | 566 | C | 35.62 | 22.9 | NA | R | MR
| 2023-10-31 | 17:21 | 566 | C | 35.62 | 22.9 | NA | R | MR
| 2023-10-31 | 17:26 | 566 | C | 35.62 | 22.9 | NA | R | MR
| 2023-10-31 | 17:31 | 566 | C | 35.62 | 22.9 | NA | R | MR
| 2023-10-31 | 17:36 | 566 | C | 35.62 | 22.9 | NA | R | MR
81 | 2023-10-31 | 17:42 | 555 | C | 35.35 | 22.9 | 2244.05 | A | MR
| 2023-11-06 | 10:50 | CRM_206_0775 | C | 33.423 | 22.3 | 2067.117 | A | MR
82 | 2023-11-06 | 11:06 | 554 | D | 35.22 | 20.15 | 2039.741 | R | MR
83 | 2023-11-06 | 11:32 | 565 | E | 35.38 | 20.05 | 2039.006 | R | MR
84 | 2023-11-06 | 11:48 | 566 | F | 35.62 | 20.1 | 2040.745 | R | MR
85 | 2023-11-06 | 12:04 | 576 | G | 35.27 | 20.86 | 2034.575 | R | MR
86 | 2023-11-06 | 12:19 | 577 | H | 35.75 | 21.17 | 2050.034 | R | MR
87 | 2023-11-06 | 13:53 | 367 | J | 35.17 | 23.07 | 2101.782 | R | MR
| 2023-11-06 | 15:09 | CRM_206_0775 | C | 33.42 | 22.3 | 2519.463 | R | MR | TAC replaced air filters after this CRM and problem was fixed
| 2023-11-06 | 21:04 | CRM_206_0775 | C | 33.423 | 22.3 | 2067.757 | A | MR
88 | 2023-11-06 | 21:27 | 587 | E | 35.35 | 22.91 | 2052.674 | A | MR
89 | 2023-11-06 | 21:49 | 588 | F | 35.78 | 22.91 | 2062.625 | A | MR
90 | 2023-11-06 | 22:17 | 609 | G | 35.42 | 22.91 | 2054.851 | A | MR
91 | 2023-11-06 | 22:39 | 477 | H | 35.41 | 22.39 | 2054.839 | A | MR
92 | 2023-11-06 | 22:55 | 368 | I | 35.4 | 22.91 | 2055.645 | A | MR
93 | 2023-11-06 | 23:13 | 610 | J | 35.24 | 22.91 | 2062.797 | A | MR
| 2023-11-06 | 23:29 | 477 | K | 35.4 | 22.91 | 2055.569 | R | MR
94 | 2023-11-07 | 23:52 | 478 | D | 35.62 | 22.91 | 2062.233 | A | MR
| 2023-11-07 | 00:14.000 | CRM_206_0775 | C | 33.423 | 22.3 | 2064.293 | A | MR

## All DIC raw data
Sample ID | Sample # In Batch | Sample Name | Port | Volume (ml) | Start Time | Attempt # | Cell Temp (C) | H2O (‰) | Initial Baseline (ppm) | Final Baseline (ppm) | Peak (ppm) | Integration Time (sec) | Area (net) | Area (net avg) | DIC (uM) | Status | Column1 | Wait Btwn Repeat (s) | Wait Btwn Sample (s) | Flush Volume (ml) | Pre-Acid Volume (ml) | Acid Volume (ml) | Injection Speed (sps) | End Analysis - Criteria | End Analysis - Value | Precision | Standard Curve | Gas Flowrate
0001S-1-1 | Single |  | C (STD) | 1 | 2023-10-03 08:51 | 1 | 51.3708 | 14.6184 | -12.3567 | -11.5087 | 866.025 | 87 | 11588.11 | 11588.1099 | 1931.617 | Valid |  | 15 | 5 | 0.7 | 0.7 | 0.7 | 1700 | BL Diff | 0.85 | 0.00100+0.00000 | Broken Line | 220
0002S-1-1 | Single |  | C (STD) | 1 | 2023-10-03 08:55 | 1 | 51.3708 | 15.3817 | -12.7704 | -11.9408 | 879.106 | 85.9994 | 11420.3 | 11420.3018 | 1903.672 | Valid |  | 15 | 5 | 0.7 | 0.7 | 0.7 | 1700 | BL Diff | 0.85 | 0.00100+0.00000 | Broken Line | 220
0003S-1-1 | Single |  | C (STD) | 1 | 2023-10-03 08:59 | 1 | 51.3675 | 13.4272 | -13.0555 | -12.2293 | 883.587 | 91.5004 | 11434.04 | 11434.0443 | 1905.961 | Valid |  | 15 | 5 | 0.7 | 0.7 | 0.7 | 1700 | BL Diff | 0.85 | 0.00100+0.00000 | Broken Line | 220
0004S-1-1 | Single |  | C (STD) | 1 | 2023-10-03 09:03 | 1 | 51.3741 | 11.5757 | -13.0705 | -12.2266 | 885.223 | 87.0003 | 11438.83 | 11438.8295 | 1906.758 | Valid |  | 15 | 5 | 0.7 | 0.7 | 0.7 | 1700 | BL Diff | 0.85 | 0.00100+0.00000 | Broken Line | 220
0005S-1-1 | Single |  | C (STD) | 1 | 2023-10-03 09:17 | 1 | 51.3708 | 10.7812 | -12.9376 | -12.1083 | 879.558 | 92.999 | 11431.75 | 11431.7477 | 1905.578 | Valid |  | 15 | 5 | 0.7 | 0.7 | 0.7 | 1700 | BL Diff | 0.85 | 0.00100+0.00000 | Broken Line | 220
0006A-1-1 | 1A | CRM_204_1062 | C (STD) | 1.2 | 2023-10-03 09:26 | 1 | 51.3708 | 9.0404 | -13.3078 | -12.4675 | 1006.14 | 101.5003 | 14324.19 | 0 | 2074.05 | Failed |  | 15 | 5 | 0.7 | 0.7 | 0.7 | 1700 | BL Diff | 0.85 | 0.00100+0.00000 | Broken Line | 220
0006A-1-2 | 1A | CRM_204_1062 | C (STD) | 1.2 | 2023-10-03 09:31 | 1 | 51.3708 | 8.1538 | -13.3965 | -12.5505 | 979.658 | 94.9988 | 14554.55 | 0 | 2074.05 | Failed |  | 15 | 5 | 0.7 | 0.7 | 0.7 | 1700 | BL Diff | 0.85 | 0.00100+0.00000 | Broken Line | 220
0006A-1-3 | 1A | CRM_204_1062 | C (STD) | 1.2 | 2023-10-03 09:35 | 1 | 51.3741 | 7.8045 | -13.3664 | -12.5228 | 983.743 | 93.9977 | 14533.97 | 0 | 2074.05 | Failed |  | 15 | 5 | 0.7 | 0.7 | 0.7 | 1700 | BL Diff | 0.85 | 0.00100+0.00000 | Broken Line | 220
0006A-1-4 | 1A | CRM_204_1062 | C (STD) | 1.2 | 2023-10-03 09:40 | 1 | 51.3708 | 7.5835 | -13.4861 | -12.6447 | 990.305 | 97.9995 | 14491.46 | 0 | 2074.05 | Failed |  | 15 | 5 | 0.7 | 0.7 | 0.7 | 1700 | BL Diff | 0.85 | 0.00100+0.00000 | Broken Line | 220
0006A-1-5 | 1A | CRM_204_1062 | C (STD) | 1.2 | 2023-10-03 09:45 | 1 | 51.3708 | 7.4461 | -13.59 | -12.7528 | 974.8 | 102.4991 | 14473.48 | 0 | 2074.05 | Failed |  | 15 | 5 | 0.7 | 0.7 | 0.7 | 1700 | BL Diff | 0.85 | 0.00100+0.00000 | Broken Line | 220
0006A-2-1 | 1A | CRM_204_1062 | C (STD) | 1.2 | 2023-10-03 09:50 | 2 | 51.3741 | 7.3143 | -13.6443 | -12.8312 | 981.865 | 103.4996 | 14530.22 | 0 | 2074.05 | Failed |  | 15 | 5 | 0.7 | 0.7 | 0.7 | 1700 | BL Diff | 0.85 | 0.00100+0.00000 | Broken Line | 220
0006A-2-2 | 1A | CRM_204_1062 | C (STD) | 1.2 | 2023-10-03 09:54 | 2 | 51.3675 | 7.2666 | -13.7427 | -12.9088 | 985.344 | 111.0003 | 14524.4 | 0 | 2074.05 | Failed |  | 15 | 5 | 0.7 | 0.7 | 0.7 | 1700 | BL Diff | 0.85 | 0.00100+0.00000 | Broken Line | 220
0006A-2-3 | 1A | CRM_204_1062 | C (STD) | 1.2 | 2023-10-03 09:59 | 2 | 51.3741 | 7.138 | -13.7898 | -12.9479 | 983.106 | 116.0006 | 14559.32 | 0 | 2074.05 | Failed |  | 15 | 5 | 0.7 | 0.7 | 0.7 | 1700 | BL Diff | 0.85 | 0.00100+0.00000 | Broken Line | 220
0006A-2-4 | 1A | CRM_204_1062 | C (STD) | 1.2 | 2023-10-03 10:04 | 2 | 51.3675 | 7.1499 | -13.687 | -12.8507 | 995.895 | 101.0003 | 14482.23 | 0 | 2074.05 | Failed |  | 15 | 5 | 0.7 | 0.7 | 0.7 | 1700 | BL Diff | 0.85 | 0.00100+0.00000 | Broken Line | 220
0006A-2-5 | 1A | CRM_204_1062 | C (STD) | 1.2 | 2023-10-03 10:09 | 2 | 51.3708 | 7.0721 | -13.6912 | -12.8502 | 993.298 | 100.4998 | 14483.69 | 0 | 2074.05 | Failed |  | 15 | 5 | 0.7 | 0.7 | 0.7 | 1700 | BL Diff | 0.85 | 0.00100+0.00000 | Broken Line | 220
0006B-1-1 | 1B | CRM_204_1062 | C (STD) | 1.5 | 2023-10-03 10:18 | 1 | 51.3708 | 6.9776 | -13.6655 | -12.8511 | 1004.16 | 115.9996 | 18130.98 | 18123.1221 | 2074.05 | Valid |  | 15 | 5 | 0.7 | 0.7 | 0.7 | 1700 | BL Diff | 0.85 | 0.00100+0.00000 | Broken Line | 220
0006B-1-2 | 1B | CRM_204_1062 | C (STD) | 1.5 | 2023-10-03 10:23 | 1 | 51.3741 | 6.8371 | -13.7252 | -12.876 | 1010.97 | 109.5004 | 18134.87 | 18123.1221 | 2074.05 | Valid |  | 15 | 5 | 0.7 | 0.7 | 0.7 | 1700 | BL Diff | 0.85 | 0.00100+0.00000 | Broken Line | 220
0006B-1-3 | 1B | CRM_204_1062 | C (STD) | 1.5 | 2023-10-03 10:28 | 1 | 51.3774 | 6.8351 | -13.6061 | -12.7703 | 1029.89 | 108.9995 | 18103.51 | 18123.1221 | 2074.05 | Valid |  | 15 | 5 | 0.7 | 0.7 | 0.7 | 1700 | BL Diff | 0.85 | 0.00100+0.00000 | Broken Line | 220
0006C-1-1 | 1C | CRM_204_1062 | C (STD) | 1.8 | 2023-10-03 10:33 | 1 | 51.3774 | 6.7358 | -13.765 | -12.9159 | 1006.59 | 162.0007 | 21729.47 | 21713.468 | 2074.05 | Valid |  | 15 | 5 | 0.7 | 0.7 | 0.7 | 1700 | BL Diff | 0.85 | 0.00100+0.00000 | Broken Line | 220
0006C-1-2 | 1C | CRM_204_1062 | C (STD) | 1.8 | 2023-10-03 10:39 | 1 | 51.3741 | 6.8238 | -13.6499 | -12.8092 | 1038.04 | 119.9994 | 21703.94 | 21713.468 | 2074.05 | Valid |  | 15 | 5 | 0.7 | 0.7 | 0.7 | 1700 | BL Diff | 0.85 | 0.00100+0.00000 | Broken Line | 220
0006C-1-3 | 1C | CRM_204_1062 | C (STD) | 1.8 | 2023-10-03 10:44 | 1 | 51.3708 | 6.7881 | -13.6873 | -12.8604 | 1018.41 | 122.5006 | 21706.99 | 21713.468 | 2074.05 | Valid |  | 15 | 5 | 0.7 | 0.7 | 0.7 | 1700 | BL Diff | 0.85 | 0.00100+0.00000 | Broken Line | 220
0007S-1-1 | 2 | CRM_204_1062 | C (STD) | 1.5 | 2023-10-03 10:49 | 1 | 51.3741 | 6.7446 | -13.7315 | -12.8816 | 1020.44 | 111.0005 | 18131.16 | 0 | 0 | Failed |  | 15 | 5 | 0.7 | 0.7 | 0.7 | 1700 | BL Diff | 0.85 | 0.00100+0.00000 | Broken Line | 220
0007S-1-2 | 2 | CRM_204_1062 | C (STD) | 1.5 | 2023-10-03 10:54 | 1 | 51.3708 | 6.6888 | -13.7574 | -12.9113 | 1042 | 122.9995 | 18763.21 | 0 | 0 | Failed |  | 15 | 5 | 0.7 | 0.7 | 0.7 | 1700 | BL Diff | 0.85 | 0.00100+0.00000 | Broken Line | 214
0007S-1-3 | 2 | CRM_204_1062 | C (STD) | 1.5 | 2023-10-03 10:59 | 1 | 51.3774 | 6.6824 | -13.8459 | -12.9976 | 1060.15 | 127.4992 | 19031.21 | 0 | 0 | Failed |  | 15 | 5 | 0.7 | 0.7 | 0.7 | 1700 | BL Diff | 0.85 | 0.00100+0.00000 | Broken Line | 211
0007S-1-4 | 2 | CRM_204_1062 | C (STD) | 1.5 | 2023-10-03 11:04 | 1 | 51.3741 | 6.644 | -13.7356 | -12.8866 | 1071.35 | 122.0005 | 19308.17 | 0 | 0 | Failed |  | 15 | 5 | 0.7 | 0.7 | 0.7 | 1700 | BL Diff | 0.85 | 0.00100+0.00000 | Broken Line | 208
0007S-1-5 | 2 | CRM_204_1062 | C (STD) | 1.5 | 2023-10-03 11:10 | 1 | 51.3675 | 6.6451 | -13.7749 | -12.9312 | 1071.27 | 127.9999 | 19428.5 | 0 | 0 | Failed |  | 15 | 5 | 0.7 | 0.7 | 0.7 | 1700 | BL Diff | 0.85 | 0.00100+0.00000 | Broken Line | 207
0007S-2-1 | 2 | CRM_204_1062 | C (STD) | 1.5 |  | 2 | 0 | 0 | 0 | 0 | 0 | 0 | 0 | 0 | 0 | Halted |  | 15 | 5 | 0.7 | 0.7 | 0.7 | 1700 |  |  | 0.00100+0.00000 | Broken Line | 207
0008A-1-1 | 1A | CRM_204_1062 | C (STD) | 1.2 | 2023-10-03 11:17 | 1 | 51.3774 | 6.6577 | -13.7976 | -12.9562 | 1085.24 | 115.0003 | 15827.29 | 0 | 2074.05 | Failed |  | 15 | 5 | 0.7 | 0.7 | 0.7 | 1700 | BL Diff | 0.85 | 0.00100+0.00000 | Broken Line | 202
0008A-1-2 | 1A | CRM_204_1062 | C (STD) | 1.2 | 2023-10-03 11:22 | 1 | 51.3741 | 6.5415 | -13.6396 | -12.7964 | 1093.65 | 112.0021 | 16047.05 | 0 | 2074.05 | Failed |  | 15 | 5 | 0.7 | 0.7 | 0.7 | 1700 | BL Diff | 0.85 | 0.00100+0.00000 | Broken Line | 200
0008A-1-3 | 1A | CRM_204_1062 | C (STD) | 1.2 | 2023-10-03 11:27 | 1 | 51.3741 | 6.4928 | -13.7155 | -12.8815 | 1094.02 | 121.4994 | 16118.08 | 0 | 2074.05 | Failed |  | 15 | 5 | 0.7 | 0.7 | 0.7 | 1700 | BL Diff | 0.85 | 0.00100+0.00000 | Broken Line | 199
0008A-1-4 | 1A | CRM_204_1062 | C (STD) | 1.2 | 2023-10-03 11:32 | 1 | 51.3741 | 6.4293 | -13.7171 | -12.8678 | 1097.38 | 110.5003 | 16138.59 | 0 | 2074.05 | Failed |  | 15 | 5 | 0.7 | 0.7 | 0.7 | 1700 | BL Diff | 0.85 | 0.00100+0.00000 | Broken Line | 198
0008A-1-5 | 1A | CRM_204_1062 | C (STD) | 1.2 | 2023-10-03 11:37 | 1 | 51.3741 | 6.4135 | -13.7184 | -12.8767 | 1142.04 | 124.0003 | 16435.31 | 0 | 2074.05 | Failed |  | 15 | 5 | 0.7 | 0.7 | 0.7 | 1700 | BL Diff | 0.85 | 0.00100+0.00000 | Broken Line | 196
0008A-2-1 | 1A | CRM_204_1062 | C (STD) | 1.2 | 2023-10-03 11:42 | 2 | 51.3741 | 6.4328 | -13.7329 | -12.8915 | 1118.65 | 127.5012 | 16706.92 | 0 | 2074.05 | Failed |  | 15 | 5 | 0.7 | 0.7 | 0.7 | 1700 | BL Diff | 0.85 | 0.00100+0.00000 | Broken Line | 193
0008A-2-2 | 1A | CRM_204_1062 | C (STD) | 1.2 | 2023-10-03 11:47 | 2 | 51.3708 | 6.3838 | -13.6317 | -12.7825 | 1191.38 | 122.9999 | 17323.64 | 0 | 2074.05 | Failed |  | 15 | 5 | 0.7 | 0.7 | 0.7 | 1700 | BL Diff | 0.85 | 0.00100+0.00000 | Broken Line | 186
0008A-2-3 | 1A | CRM_204_1062 | C (STD) | 1.2 | 2023-10-03 11:52 | 2 | 51.3741 | 6.3025 | -13.612 | -12.7668 | 1229.24 | 140.0004 | 18065.71 | 0 | 2074.05 | Failed |  | 15 | 5 | 0.7 | 0.7 | 0.7 | 1700 | BL Diff | 0.85 | 0.00100+0.00000 | Broken Line | 180
0008A-2-4 | 1A | CRM_204_1062 | C (STD) | 1.2 | 2023-10-03 11:58 | 2 | 51.3708 | 6.2985 | -13.723 | -12.8934 | 1210.21 | 142.0006 | 17750.43 | 0 | 2074.05 | Failed |  | 15 | 5 | 0.7 | 0.7 | 0.7 | 1700 | BL Diff | 0.85 | 0.00100+0.00000 | Broken Line | 182
0008A-2-5 | 1A | CRM_204_1062 | C (STD) | 1.2 | 2023-10-03 12:03 | 2 | 51.3708 | 6.2736 | -13.5243 | -12.6852 | 1205.03 | 143.5 | 17852.05 | 0 | 2074.05 | Failed |  | 15 | 5 | 0.7 | 0.7 | 0.7 | 1700 | BL Diff | 0.85 | 0.00100+0.00000 | Broken Line | 181
0008B-1-1 | 1B | CRM_204_1062 | C (STD) | 1.5 | 2023-10-03 12:09 | 1 | 51.3741 | 6.372 | -13.4972 | -12.6493 | 1291.12 | 150.0005 | 22740.26 | 0 | 2074.05 | Failed |  | 15 | 5 | 0.7 | 0.7 | 0.7 | 1700 | BL Diff | 0.85 | 0.00100+0.00000 | Broken Line | 180
0008B-1-2 | 1B | CRM_204_1062 | C (STD) | 1.5 | 2023-10-03 12:15 | 1 | 51.3708 | 6.3411 | -13.432 | -12.6107 | 1262.99 | 137.9995 | 22703.57 | 0 | 2074.05 | Failed |  | 15 | 5 | 0.7 | 0.7 | 0.7 | 1700 | BL Diff | 0.85 | 0.00100+0.00000 | Broken Line | 180
0008B-1-3 | 1B | CRM_204_1062 | C (STD) | 1.5 | 2023-10-03 12:20 | 1 | 51.3708 | 6.2728 | -13.65 | -12.8029 | 1217.1 | 146.0001 | 22052.74 | 0 | 2074.05 | Failed |  | 15 | 5 | 0.7 | 0.7 | 0.7 | 1700 | BL Diff | 0.85 | 0.00100+0.00000 | Broken Line | 184
0008B-1-4 | 1B | CRM_204_1062 | C (STD) | 1.5 | 2023-10-03 12:26 | 1 | 51.3708 | 6.2538 | -13.5829 | -12.7567 | 1254.34 | 146.0003 | 22424.13 | 0 | 2074.05 | Failed |  | 15 | 5 | 0.7 | 0.7 | 0.7 | 1700 | BL Diff | 0.85 | 0.00100+0.00000 | Broken Line | 182
0008B-1-5 | 1B | CRM_204_1062 | C (STD) | 1.5 | 2023-10-03 12:31 | 1 | 51.3675 | 6.2669 | -13.5497 | -12.7201 | 1251.59 | 153.0021 | 22637.26 | 0 | 2074.05 | Failed |  | 15 | 5 | 0.7 | 0.7 | 0.7 | 1700 | BL Diff | 0.85 | 0.00100+0.00000 | Broken Line | 180
0008B-2-1 | 1B | CRM_204_1062 | C (STD) | 1.5 | 2023-10-03 12:37 | 2 | 51.3741 | 6.2863 | -13.5517 | -12.7154 | 1265.22 | 142.0005 | 22500.18 | 0 | 2074.05 | Failed |  | 15 | 5 | 0.7 | 0.7 | 0.7 | 1700 | BL Diff | 0.85 | 0.00100+0.00000 | Broken Line | 181
0008B-2-2 | 1B | CRM_204_1062 | C (STD) | 1.5 | 2023-10-03 12:42 | 2 | 51.3675 | 6.2552 | -13.5813 | -12.7442 | 1255.95 | 143.5001 | 22594.2 | 0 | 2074.05 | Failed |  | 15 | 5 | 0.7 | 0.7 | 0.7 | 1700 | BL Diff | 0.85 | 0.00100+0.00000 | Broken Line | 179
0008B-2-3 | 1B | CRM_204_1062 | C (STD) | 1.5 | 2023-10-03 12:48 | 2 | 51.3708 | 6.2395 | -13.4552 | -12.6073 | 1311.77 | 157.5009 | 23671.2 | 0 | 2074.05 | Failed |  | 15 | 5 | 0.7 | 0.7 | 0.7 | 1700 | BL Diff | 0.85 | 0.00100+0.00000 | Broken Line | 173
0008B-2-4 | 1B | CRM_204_1062 | C (STD) | 1.5 | 2023-10-03 12:54 | 2 | 51.3741 | 6.136 | -13.476 | -12.6362 | 1305.43 | 155.9992 | 23859.89 | 0 | 2074.05 | Failed |  | 15 | 5 | 0.7 | 0.7 | 0.7 | 1700 | BL Diff | 0.85 | 0.00100+0.00000 | Broken Line | 172
0008B-2-5 | 1B | CRM_204_1062 | C (STD) | 1.5 | 2023-10-03 12:59 | 2 | 51.3741 | 6.1711 | -13.5065 | -12.6584 | 1335.93 | 158.5 | 23819.02 | 0 | 2074.05 | Failed |  | 15 | 5 | 0.7 | 0.7 | 0.7 | 1700 | BL Diff | 0.85 | 0.00100+0.00000 | Broken Line | 172
0008C-1-1 | 1C | CRM_204_1062 | C (STD) | 1.8 |  | 1 | 0 | 0 | 0 | 0 | 0 | 0 | 0 | 0 | 0 | Halted |  | 15 | 5 | 0.7 | 0.7 | 0.7 | 1700 |  |  | 0.00100+0.00000 | Broken Line | 50
0039A-1-1 | 1A | CRM_204_1062 | C (STD) | 1.2 | 2023-10-03 13:10 | 1 | 51.3675 | 5.9623 | -13.5707 | -12.7266 | 1239.22 | 132.4998 | 18437.69 | 0 | 2073.89 | Failed |  | 15 | 5 | 0.7 | 0.7 | 0.7 | 1700 | BL Diff | 0.85 | 0.00100+0.00000 | Broken Line | 176
0039A-1-2 | 1A | CRM_204_1062 | C (STD) | 1.2 | 2023-10-03 13:15 | 1 | 51.3708 | 6.213 | -13.5132 | -12.6804 | 1255.15 | 148.5014 | 18369.51 | 0 | 2073.89 | Failed |  | 15 | 5 | 0.7 | 0.7 | 0.7 | 1700 | BL Diff | 0.85 | 0.00100+0.00000 | Broken Line | 177
0039A-1-3 | 1A | CRM_204_1062 | C (STD) | 1.2 | 2023-10-03 13:20 | 1 | 51.3708 | 6.3346 | -13.4734 | -12.6353 | 1274.34 | 132.9987 | 18700.01 | 0 | 2073.89 | Failed |  | 15 | 5 | 0.7 | 0.7 | 0.7 | 1700 | BL Diff | 0.85 | 0.00100+0.00000 | Broken Line | 174
0039A-1-4 | 1A | CRM_204_1062 | C (STD) | 1.2 | 2023-10-03 13:26 | 1 | 51.3675 | 6.4215 | -13.4032 | -12.5534 | 1259.2 | 148.5008 | 18713.89 | 0 | 2073.89 | Failed |  | 15 | 5 | 0.7 | 0.7 | 0.7 | 1700 | BL Diff | 0.85 | 0.00100+0.00000 | Broken Line | 174
0039A-1-5 | 1A | CRM_204_1062 | C (STD) | 1.2 | 2023-10-03 13:31 | 1 | 51.3774 | 6.481 | -13.3608 | -12.516 | 1274.39 | 137.4991 | 18859.18 | 0 | 2073.89 | Failed |  | 15 | 5 | 0.7 | 0.7 | 0.7 | 1700 | BL Diff | 0.85 | 0.00100+0.00000 | Broken Line | 172
0039A-2-1 | 1A | CRM_204_1062 | C (STD) | 1.2 | 2023-10-03 13:36 | 2 | 51.3675 | 6.4176 | -13.2526 | -12.404 | 1264.77 | 125.9996 | 18846.02 | 0 | 2073.89 | Failed |  | 15 | 5 | 0.7 | 0.7 | 0.7 | 1700 | BL Diff | 0.85 | 0.00100+0.00000 | Broken Line | 173
0039A-2-2 | 1A | CRM_204_1062 | C (STD) | 1.2 | 2023-10-03 13:42 | 2 | 51.3708 | 6.3763 | -13.4638 | -12.6398 | 1283.02 | 134.0005 | 19088.42 | 0 | 2073.89 | Failed |  | 15 | 5 | 0.7 | 0.7 | 0.7 | 1700 | BL Diff | 0.85 | 0.00100+0.00000 | Broken Line | 171
0039A-2-3 | 1A | CRM_204_1062 | C (STD) | 1.2 | 2023-10-03 13:47 | 2 | 51.3708 | 6.3408 | -13.3646 | -12.5429 | 1291.4 | 145.4994 | 19306.07 | 0 | 2073.89 | Failed |  | 15 | 5 | 0.7 | 0.7 | 0.7 | 1700 | BL Diff | 0.85 | 0.00100+0.00000 | Broken Line | 169
0039A-2-4 | 1A | CRM_204_1062 | C (STD) | 1.2 | 2023-10-03 13:52 | 2 | 51.3675 | 6.3544 | -13.3128 | -12.4662 | 1338.09 | 144.0006 | 19687.31 | 0 | 2073.89 | Failed |  | 15 | 5 | 0.7 | 0.7 | 0.7 | 1700 | BL Diff | 0.85 | 0.00100+0.00000 | Broken Line | 167
0039A-2-5 | 1A | CRM_204_1062 | C (STD) | 1.2 | 2023-10-03 13:58 | 2 | 51.3708 | 6.4179 | -13.3161 | -12.472 | 1348.51 | 140.0016 | 19695.73 | 0 | 2073.89 | Failed |  | 15 | 5 | 0.7 | 0.7 | 0.7 | 1700 | BL Diff | 0.85 | 0.00100+0.00000 | Broken Line | 166
0039B-1-1 | 1B | CRM_204_1062 | C (STD) | 1.5 | 2023-10-03 14:13 | 1 | 51.3675 | 6.2767 | -13.3645 | -12.5205 | 1371.01 | 159.5002 | 24565.87 | 0 | 2073.89 | Failed |  | 15 | 5 | 0.7 | 0.7 | 0.7 | 1700 | BL Diff | 0.85 | 0.00100+0.00000 | Broken Line | 168
0039B-1-2 | 1B | CRM_204_1062 | C (STD) | 1.5 | 2023-10-03 14:19 | 1 | 51.3675 | 6.2699 | -13.5357 | -12.7033 | 1331.26 | 158.5004 | 24058.41 | 0 | 2073.89 | Failed |  | 15 | 5 | 0.7 | 0.7 | 0.7 | 1700 | BL Diff | 0.85 | 0.00100+0.00000 | Broken Line | 171
0039B-1-3 | 1B | CRM_204_1062 | C (STD) | 1.5 | 2023-10-03 14:24 | 1 | 51.3741 | 6.2897 | -13.407 | -12.5595 | 1351.3 | 150.9996 | 24260.84 | 0 | 2073.89 | Failed |  | 15 | 5 | 0.7 | 0.7 | 0.7 | 1700 | BL Diff | 0.85 | 0.00100+0.00000 | Broken Line | 168
0039B-1-4 | 1B | CRM_204_1062 | C (STD) | 1.5 | 2023-10-03 14:30 | 1 | 51.3741 | 6.3012 | -13.2936 | -12.4574 | 1358.48 | 146.5009 | 23932.42 | 0 | 2073.89 | Failed |  | 15 | 5 | 0.7 | 0.7 | 0.7 | 1700 | BL Diff | 0.85 | 0.00100+0.00000 | Broken Line | 170
0039B-1-5 | 1B | CRM_204_1062 | C (STD) | 1.5 | 2023-10-03 14:36 | 1 | 51.3675 | 6.3221 | -13.4154 | -12.587 | 1362.03 | 152.0005 | 24239.32 | 0 | 2073.89 | Failed |  | 15 | 5 | 0.7 | 0.7 | 0.7 | 1700 | BL Diff | 0.85 | 0.00100+0.00000 | Broken Line | 168
0039B-2-1 | 1B | CRM_204_1062 | C (STD) | 1.5 | 2023-10-03 14:41 | 2 | 51.3675 | 6.3263 | -13.962 | -13.1321 | 1013.21 | 126.9999 | 18168.94 | 18165.3652 | 2073.89 | Valid |  | 15 | 5 | 0.7 | 0.7 | 0.7 | 1700 | BL Diff | 0.85 | 0.00100+0.00000 | Broken Line | 220
0039B-2-2 | 1B | CRM_204_1062 | C (STD) | 1.5 | 2023-10-03 14:46 | 2 | 51.3741 | 6.3795 | -14.0011 | -13.1718 | 1022.43 | 113.5005 | 18130.55 | 18165.3652 | 2073.89 | Excluded |  | 15 | 5 | 0.7 | 0.7 | 0.7 | 1700 | BL Diff | 0.85 | 0.00100+0.00000 | Broken Line | 220
0039B-2-3 | 1B | CRM_204_1062 | C (STD) | 1.5 | 2023-10-03 14:51 | 2 | 51.3708 | 6.4176 | -14.07 | -13.221 | 1000.92 | 125.9998 | 18165.7 | 18165.3652 | 2073.89 | Valid |  | 15 | 5 | 0.7 | 0.7 | 0.7 | 1700 | BL Diff | 0.85 | 0.00100+0.00000 | Broken Line | 220
0039B-2-4 | 1B | CRM_204_1062 | C (STD) | 1.5 | 2023-10-03 14:57 | 2 | 51.3675 | 6.4202 | -13.9655 | -13.1432 | 1001.42 | 116.4997 | 18161.46 | 18165.3652 | 2073.89 | Valid |  | 15 | 5 | 0.7 | 0.7 | 0.7 | 1700 | BL Diff | 0.85 | 0.00100+0.00000 | Broken Line | 220
0039C-1-1 | 1C | CRM_204_1062 | C (STD) | 1.8 |  | 1 | 0 | 0 | 0 | 0 | 0 | 0 | 0 | 0 | 0 | Halted |  | 15 | 5 | 0.7 | 0.7 | 0.7 | 1700 |  |  | 0.00100+0.00000 | Broken Line | 220
0070A-1-1 | 1A |  | C (STD) | 1.2 | 2023-10-03 15:02 | 1 | 51.3708 | 6.2268 | -13.9466 | -13.1092 | 993.473 | 110.001 | 14513.67 | 14512.5555 | 2073.89 | Valid |  | 15 | 5 | 0.7 | 0.7 | 0.7 | 1700 | BL Diff | 0.85 | 0.00100+0.00000 | Broken Line | 220
0070A-1-2 | 1A |  | C (STD) | 1.2 | 2023-10-03 15:07 | 1 | 51.3675 | 6.3937 | -14.074 | -13.2332 | 975.694 | 125.5006 | 14519.98 | 14512.5555 | 2073.89 | Valid |  | 15 | 5 | 0.7 | 0.7 | 0.7 | 1700 | BL Diff | 0.85 | 0.00100+0.00000 | Broken Line | 220
0070A-1-3 | 1A |  | C (STD) | 1.2 | 2023-10-03 15:12 | 1 | 51.3708 | 6.3813 | -13.8879 | -13.0561 | 981.719 | 111.4988 | 14504.02 | 14512.5555 | 2073.89 | Valid |  | 15 | 5 | 0.7 | 0.7 | 0.7 | 1700 | BL Diff | 0.85 | 0.00100+0.00000 | Broken Line | 220
0070B-1-1 | 1B |  | C (STD) | 1.5 | 2023-10-03 15:17 | 1 | 51.3741 | 6.4859 | -13.9096 | -13.0604 | 1008.08 | 125.0002 | 18158.57 | 18162.8092 | 2073.89 | Valid |  | 15 | 5 | 0.7 | 0.7 | 0.7 | 1700 | BL Diff | 0.85 | 0.00100+0.00000 | Broken Line | 220
0070B-1-2 | 1B |  | C (STD) | 1.5 | 2023-10-03 15:22 | 1 | 51.3708 | 6.4893 | -13.9459 | -13.1216 | 1016.75 | 129.0009 | 18181.78 | 18162.8092 | 2073.89 | Valid |  | 15 | 5 | 0.7 | 0.7 | 0.7 | 1700 | BL Diff | 0.85 | 0.00100+0.00000 | Broken Line | 220
0070B-1-3 | 1B |  | C (STD) | 1.5 | 2023-10-03 15:28 | 1 | 51.3641 | 6.4443 | -13.9352 | -13.0964 | 1012.81 | 121.9997 | 18148.07 | 18162.8092 | 2073.89 | Valid |  | 15 | 5 | 0.7 | 0.7 | 0.7 | 1700 | BL Diff | 0.85 | 0.00100+0.00000 | Broken Line | 220
0070C-1-1 | 1C |  | C (STD) | 1.8 | 2023-10-03 15:33 | 1 | 51.3675 | 6.3877 | -13.9007 | -13.073 | 1012.54 | 132.0005 | 21777.91 | 21786.5233 | 2073.89 | Valid |  | 15 | 5 | 0.7 | 0.7 | 0.7 | 1700 | BL Diff | 0.85 | 0.00100+0.00000 | Broken Line | 220
0070C-1-2 | 1C |  | C (STD) | 1.8 | 2023-10-03 15:38 | 1 | 51.3708 | 6.3286 | -13.8598 | -13.0237 | 1021.36 | 135.4987 | 21787.04 | 21786.5233 | 2073.89 | Valid |  | 15 | 5 | 0.7 | 0.7 | 0.7 | 1700 | BL Diff | 0.85 | 0.00100+0.00000 | Broken Line | 220
0070C-1-3 | 1C |  | C (STD) | 1.8 | 2023-10-03 15:44 | 1 | 51.3675 | 6.4446 | -13.9252 | -13.0928 | 1018.57 | 139.0005 | 21794.62 | 21786.5233 | 2073.89 | Valid |  | 15 | 5 | 0.7 | 0.7 | 0.7 | 1700 | BL Diff | 0.85 | 0.00100+0.00000 | Broken Line | 220
0071S-1-1 | 2 | 182 | D | 1.5 | 2023-10-03 15:50 | 1 | 51.3741 | 6.3765 | -13.904 | -13.0553 | 970.16 | 116.4994 | 17572.68 | 17587.2214 | 2008.486 | Valid |  | 15 | 5 | 0.7 | 0.7 | 0.7 | 1700 | BL Diff | 0.85 | 0.00100+0.00000 | Broken Line | 220
0071S-1-2 | 2 | 182 | D | 1.5 | 2023-10-03 15:55 | 1 | 51.3708 | 6.5744 | -13.985 | -13.1496 | 975.486 | 124.5002 | 17592.91 | 17587.2214 | 2008.486 | Valid |  | 15 | 5 | 0.7 | 0.7 | 0.7 | 1700 | BL Diff | 0.85 | 0.00100+0.00000 | Broken Line | 220
0071S-1-3 | 2 | 182 | D | 1.5 | 2023-10-03 16:00 | 1 | 51.3741 | 6.5524 | -13.8935 | -13.0596 | 973.749 | 118.0004 | 17596.08 | 17587.2214 | 2008.486 | Valid |  | 15 | 5 | 0.7 | 0.7 | 0.7 | 1700 | BL Diff | 0.85 | 0.00100+0.00000 | Broken Line | 220
0072S-1-1 | 3 | 183 | E | 1.5 | 2023-10-03 16:06 | 1 | 51.3708 | 6.5218 | -13.8605 | -13.0222 | 995.267 | 119.4998 | 17865.73 | 17881.176 | 2041.888 | Valid |  | 15 | 5 | 0.7 | 0.7 | 0.7 | 1700 | BL Diff | 0.85 | 0.00100+0.00000 | Broken Line | 220
0072S-1-2 | 3 | 183 | E | 1.5 | 2023-10-03 16:11 | 1 | 51.3741 | 6.5629 | -13.9453 | -13.1044 | 993.87 | 130.9996 | 17896.78 | 17881.176 | 2041.888 | Valid |  | 15 | 5 | 0.7 | 0.7 | 0.7 | 1700 | BL Diff | 0.85 | 0.00100+0.00000 | Broken Line | 220
0072S-1-3 | 3 | 183 | E | 1.5 | 2023-10-03 16:16 | 1 | 51.3741 | 6.5079 | -13.8821 | -13.0367 | 985.549 | 115.4984 | 17881.02 | 17881.176 | 2041.888 | Valid |  | 15 | 5 | 0.7 | 0.7 | 0.7 | 1700 | BL Diff | 0.85 | 0.00100+0.00000 | Broken Line | 220
0073S-1-1 | 4 | 179 | F | 1.5 | 2023-10-03 16:22 | 1 | 51.3708 | 6.4841 | -13.7426 | -12.9106 | 975.072 | 116.4987 | 17544.87 | 17547.8385 | 2004.011 | Valid |  | 15 | 5 | 0.7 | 0.7 | 0.7 | 1700 | BL Diff | 0.85 | 0.00100+0.00000 | Broken Line | 220
0073S-1-2 | 4 | 179 | F | 1.5 | 2023-10-03 16:27 | 1 | 51.3708 | 6.4676 | -13.8175 | -12.9702 | 970.092 | 119.0004 | 17538.63 | 17547.8385 | 2004.011 | Valid |  | 15 | 5 | 0.7 | 0.7 | 0.7 | 1700 | BL Diff | 0.85 | 0.00100+0.00000 | Broken Line | 220
0073S-1-3 | 4 | 179 | F | 1.5 | 2023-10-03 16:32 | 1 | 51.3741 | 6.5261 | -13.8918 | -13.0689 | 964.241 | 129.5011 | 17583.38 | 17547.8385 | 2004.011 | Excluded |  | 15 | 5 | 0.7 | 0.7 | 0.7 | 1700 | BL Diff | 0.85 | 0.00100+0.00000 | Broken Line | 220
0073S-1-4 | 4 | 179 | F | 1.5 | 2023-10-03 16:38 | 1 | 51.3675 | 6.4741 | -13.8057 | -12.9629 | 976.107 | 119.5019 | 17560.02 | 17547.8385 | 2004.011 | Valid |  | 15 | 5 | 0.7 | 0.7 | 0.7 | 1700 | BL Diff | 0.85 | 0.00100+0.00000 | Broken Line | 220
0074S-1-1 | 5 | 178 | G | 1.5 | 2023-10-03 16:44 | 1 | 51.3675 | 6.4728 | -13.8604 | -13.0129 | 999.134 | 118.5013 | 17837.55 | 17846.6244 | 2037.962 | Valid |  | 15 | 5 | 0.7 | 0.7 | 0.7 | 1700 | BL Diff | 0.85 | 0.00100+0.00000 | Broken Line | 220
0074S-1-2 | 5 | 178 | G | 1.5 | 2023-10-03 16:49 | 1 | 51.3708 | 6.4744 | -13.7678 | -12.9218 | 986.255 | 117.9991 | 17863.7 | 17846.6244 | 2037.962 | Valid |  | 15 | 5 | 0.7 | 0.7 | 0.7 | 1700 | BL Diff | 0.85 | 0.00100+0.00000 | Broken Line | 220
0074S-1-3 | 5 | 178 | G | 1.5 | 2023-10-03 16:54 | 1 | 51.3708 | 6.5085 | -13.846 | -13.0038 | 989.096 | 116.4981 | 17838.63 | 17846.6244 | 2037.962 | Valid |  | 15 | 5 | 0.7 | 0.7 | 0.7 | 1700 | BL Diff | 0.85 | 0.00100+0.00000 | Broken Line | 220
0075S-1-1 | 6 | 181 | H | 1.5 | 2023-10-03 17:00 | 1 | 51.3708 | 6.4242 | -13.8656 | -13.0248 | 981.238 | 138.0003 | 17583.2 | 17590.3483 | 2008.841 | Valid |  | 15 | 5 | 0.7 | 0.7 | 0.7 | 1700 | BL Diff | 0.85 | 0.00100+0.00000 | Broken Line | 220
0075S-1-2 | 6 | 181 | H | 1.5 | 2023-10-03 17:05 | 1 | 51.3741 | 6.3882 | -13.872 | -13.0283 | 970.248 | 118.0011 | 17582.31 | 17590.3483 | 2008.841 | Valid |  | 15 | 5 | 0.7 | 0.7 | 0.7 | 1700 | BL Diff | 0.85 | 0.00100+0.00000 | Broken Line | 220
0075S-1-3 | 6 | 181 | H | 1.5 | 2023-10-03 17:10 | 1 | 51.3675 | 6.4436 | -13.8549 | -13.0094 | 971.473 | 114.5006 | 17605.54 | 17590.3483 | 2008.841 | Valid |  | 15 | 5 | 0.7 | 0.7 | 0.7 | 1700 | BL Diff | 0.85 | 0.00100+0.00000 | Broken Line | 220
0076S-1-1 | 7 | 180 | I | 1.5 | 2023-10-03 17:16 | 1 | 51.3708 | 6.3882 | -13.8487 | -13.0036 | 982.299 | 117.0003 | 17524.25 | 17566.9336 | 2006.181 | Excluded |  | 15 | 5 | 0.7 | 0.7 | 0.7 | 1700 | BL Diff | 0.85 | 0.00100+0.00000 | Broken Line | 220
0076S-1-2 | 7 | 180 | I | 1.5 | 2023-10-03 17:21 | 1 | 51.3675 | 6.4156 | -13.9275 | -13.0864 | 980.091 | 127.0003 | 17576.1 | 17566.9336 | 2006.181 | Valid |  | 15 | 5 | 0.7 | 0.7 | 0.7 | 1700 | BL Diff | 0.85 | 0.00100+0.00000 | Broken Line | 220
0076S-1-3 | 7 | 180 | I | 1.5 | 2023-10-03 17:26 | 1 | 51.3675 | 6.5381 | -13.8132 | -12.9779 | 962.745 | 125.0007 | 17521.85 | 17566.9336 | 2006.181 | Excluded |  | 15 | 5 | 0.7 | 0.7 | 0.7 | 1700 | BL Diff | 0.85 | 0.00100+0.00000 | Broken Line | 220
0076S-1-4 | 7 | 180 | I | 1.5 | 2023-10-03 17:31 | 1 | 51.3741 | 6.6844 | -13.6906 | -12.8586 | 973.732 | 113.0004 | 17561.89 | 17566.9336 | 2006.181 | Valid |  | 15 | 5 | 0.7 | 0.7 | 0.7 | 1700 | BL Diff | 0.85 | 0.00100+0.00000 | Broken Line | 220
0076S-1-5 | 7 | 180 | I | 1.5 | 2023-10-03 17:36 | 1 | 51.3741 | 6.776 | -13.7403 | -12.8908 | 972.576 | 111.4994 | 17562.81 | 17566.9336 | 2006.181 | Valid |  | 15 | 5 | 0.7 | 0.7 | 0.7 | 1700 | BL Diff | 0.85 | 0.00100+0.00000 | Broken Line | 220
0077S-1-1 | 8 | 176 | J | 1.5 | 2023-10-03 17:42 | 1 | 51.3708 | 6.6768 | -13.6536 | -12.8058 | 986.129 | 106.0002 | 17608.53 | 17654.1548 | 2016.092 | Excluded |  | 15 | 5 | 0.7 | 0.7 | 0.7 | 1700 | BL Diff | 0.85 | 0.00100+0.00000 | Broken Line | 220
0077S-1-2 | 8 | 176 | J | 1.5 | 2023-10-03 17:47 | 1 | 51.3708 | 6.717 | -13.7288 | -12.892 | 973.291 | 127.5006 | 17645.4 | 17654.1548 | 2016.092 | Valid |  | 15 | 5 | 0.7 | 0.7 | 0.7 | 1700 | BL Diff | 0.85 | 0.00100+0.00000 | Broken Line | 220
0077S-1-3 | 8 | 176 | J | 1.5 | 2023-10-03 17:52 | 1 | 51.3774 | 6.7221 | -13.7484 | -12.9066 | 974.455 | 104.0016 | 17664.36 | 17654.1548 | 2016.092 | Valid |  | 15 | 5 | 0.7 | 0.7 | 0.7 | 1700 | BL Diff | 0.85 | 0.00100+0.00000 | Broken Line | 220
0077S-1-4 | 8 | 176 | J | 1.5 | 2023-10-03 17:57 | 1 | 51.3741 | 6.7506 | -13.8333 | -12.9975 | 986.978 | 110.0008 | 17652.71 | 17654.1548 | 2016.092 | Valid |  | 15 | 5 | 0.7 | 0.7 | 0.7 | 1700 | BL Diff | 0.85 | 0.00100+0.00000 | Broken Line | 220
0078S-1-1 | 9 | 177 | K | 1.5 | 2023-10-03 18:03 | 1 | 51.3774 | 6.7545 | -13.9238 | -13.1223 | 972.892 | 118.4991 | 17619.79 | 17660.4242 | 2016.804 | Excluded |  | 15 | 5 | 0.7 | 0.7 | 0.7 | 1700 | BL Diff | 0.85 | 0.00100+0.00000 | Broken Line | 220
0078S-1-2 | 9 | 177 | K | 1.5 | 2023-10-03 18:08 | 1 | 51.3741 | 6.6016 | -14.0085 | -13.1611 | 964.692 | 118.4986 | 17660.47 | 17660.4242 | 2016.804 | Valid |  | 15 | 5 | 0.7 | 0.7 | 0.7 | 1700 | BL Diff | 0.85 | 0.00100+0.00000 | Broken Line | 220
0078S-1-3 | 9 | 177 | K | 1.5 | 2023-10-03 18:13 | 1 | 51.3708 | 6.5698 | -14.0871 | -13.2395 | 983.604 | 121.0005 | 17668.12 | 17660.4242 | 2016.804 | Valid |  | 15 | 5 | 0.7 | 0.7 | 0.7 | 1700 | BL Diff | 0.85 | 0.00100+0.00000 | Broken Line | 220
0078S-1-4 | 9 | 177 | K | 1.5 | 2023-10-03 18:18 | 1 | 51.3741 | 6.6908 | -13.9803 | -13.144 | 953.324 | 120.0002 | 17553.84 | 17660.4242 | 2016.804 | Excluded |  | 15 | 5 | 0.7 | 0.7 | 0.7 | 1700 | BL Diff | 0.85 | 0.00100+0.00000 | Broken Line | 220
0078S-1-5 | 9 | 177 | K | 1.5 | 2023-10-03 18:23 | 1 | 51.3708 | 6.668 | -14.097 | -13.2593 | 964.783 | 125.9989 | 17652.68 | 17660.4242 | 2016.804 | Valid |  | 15 | 5 | 0.7 | 0.7 | 0.7 | 1700 | BL Diff | 0.85 | 0.00100+0.00000 | Broken Line | 220
0079S-1-1 | 10 | CRM_204_1062 | C (STD) | 1.5 | 2023-10-03 18:29 | 1 | 51.3741 | 6.459 | -14.1414 | -13.2978 | 1008.08 | 123.5004 | 18159.96 | 18153.4948 | 2072.832 | Valid |  | 15 | 5 | 0.7 | 0.7 | 0.7 | 1700 | BL Diff | 0.85 | 0.00100+0.00000 | Broken Line | 220
0079S-1-2 | 10 | CRM_204_1062 | C (STD) | 1.5 | 2023-10-03 18:34 | 1 | 51.3675 | 6.5102 | -14.0692 | -13.2404 | 996.683 | 122.5002 | 18137.59 | 18153.4948 | 2072.832 | Valid |  | 15 | 5 | 0.7 | 0.7 | 0.7 | 1700 | BL Diff | 0.85 | 0.00100+0.00000 | Broken Line | 220
0079S-1-3 | 10 | CRM_204_1062 | C (STD) | 1.5 | 2023-10-03 18:40 | 1 | 51.3675 | 6.5416 | -14.231 | -13.3843 | 1000.38 | 128.4979 | 18162.94 | 18153.4948 | 2072.832 | Valid |  | 15 | 5 | 0.7 | 0.7 | 0.7 | 1700 | BL Diff | 0.85 | 0.00100+0.00000 | Broken Line | 220
0001S-1-1 | Single | NaHCO3 | C (STD) | 1 | 2023-10-04 08:42 | 1 | 51.3641 | 9.1385 | -13.6878 | -12.843 | 867.692 | 97.5021 | 11396.12 | 11396.1186 | 1957.487 | Valid |  | 15 | 5 | 0.7 | 0.7 | 0.7 | 1700 | BL Diff | 0.85 | 0.00100+0.00000 | Broken Line | 220
0002S-1-1 | Single | NaHCO3 | C (STD) | 1 | 2023-10-04 08:46 | 1 | 51.3741 | 8.249 | -13.9037 | -13.0722 | 870.619 | 85 | 11369.69 | 11369.6867 | 1952.982 | Valid |  | 15 | 5 | 0.7 | 0.7 | 0.7 | 1700 | BL Diff | 0.85 | 0.00100+0.00000 | Broken Line | 220
0003S-1-1 | Single | NaHCO3 | C (STD) | 1 | 2023-10-04 08:50 | 1 | 51.3708 | 7.3926 | -14.1234 | -13.2753 | 874.429 | 96.0001 | 11362.87 | 11362.8724 | 1951.821 | Valid |  | 15 | 5 | 0.7 | 0.7 | 0.7 | 1700 | BL Diff | 0.85 | 0.00100+0.00000 | Broken Line | 220
0004S-1-1 | Single | NaHCO3 | C (STD) | 1 | 2023-10-04 08:55 | 1 | 51.3708 | 7.0328 | -14.0501 | -13.202 | 869.917 | 95.5001 | 11386.22 | 11386.2177 | 1955.8 | Valid |  | 15 | 5 | 0.7 | 0.7 | 0.7 | 1700 | BL Diff | 0.85 | 0.00100+0.00000 | Broken Line | 220
0005S-1-1 | Single | NaHCO3 | C (STD) | 1 | 2023-10-04 09:01 | 1 | 51.3641 | 6.9202 | -14.2908 | -13.4435 | 875.076 | 103.0004 | 11409.56 | 11409.5569 | 1959.778 | Valid |  | 15 | 5 | 0.7 | 0.7 | 0.7 | 1700 | BL Diff | 0.85 | 0.00100+0.00000 | Broken Line | 220
0006S-1-1 | Single | NaHCO3 | C (STD) | 1 | 2023-10-04 09:05 | 1 | 51.3708 | 6.8242 | -14.1578 | -13.3131 | 876.213 | 96.0004 | 11347.84 | 11347.8431 | 1949.259 | Valid |  | 15 | 5 | 0.7 | 0.7 | 0.7 | 1700 | BL Diff | 0.85 | 0.00100+0.00000 | Broken Line | 220
0007S-1-1 | Single | NaHCO3 | C (STD) | 1 | 2023-10-04 09:10 | 1 | 51.3708 | 6.6836 | -14.1114 | -13.2796 | 873.443 | 91.5009 | 11368.95 | 11368.9544 | 1952.857 | Valid |  | 15 | 5 | 0.7 | 0.7 | 0.7 | 1700 | BL Diff | 0.85 | 0.00100+0.00000 | Broken Line | 220
0008S-1-1 | Single | NaHCO3 | C (STD) | 1 | 2023-10-04 09:14 | 1 | 51.3741 | 6.7045 | -14.3228 | -13.4798 | 875.208 | 102.4996 | 11407.5 | 11407.5003 | 1959.427 | Valid |  | 15 | 5 | 0.7 | 0.7 | 0.7 | 1700 | BL Diff | 0.85 | 0.00100+0.00000 | Broken Line | 220
0009S-1-1 | Single | NaHCO3 | C (STD) | 1 | 2023-10-04 09:19 | 1 | 51.3741 | 6.6838 | -14.1236 | -13.2843 | 865.961 | 99.0008 | 11345.42 | 11345.4184 | 1948.846 | Valid |  | 15 | 5 | 0.7 | 0.7 | 0.7 | 1700 | BL Diff | 0.85 | 0.00100+0.00000 | Broken Line | 220
0010S-1-1 | Single | NaHCO3 | C (STD) | 1 | 2023-10-04 09:24 | 1 | 0 | 0 | 0 | 0 | 0 | 0 | 0 | 0 | 0 | Halted |  | 15 | 5 | 0.7 | 0.7 | 0.7 | 1700 |  |  | 0.00100+0.00000 | Broken Line | 220
0011S-1-1 | Single | used_CRM_204_1062 | C (STD) | 1 | 2023-10-04 09:28 | 1 | 51.3675 | 6.7216 | -14.3751 | -13.5265 | 943.912 | 96.4999 | 11813.08 | 11813.0771 | 2028.556 | Valid |  | 15 | 5 | 0.7 | 0.7 | 0.7 | 1700 | BL Diff | 0.85 | 0.00100+0.00000 | Broken Line | 220
0012S-1-1 | Single | used_CRM_1062 | C (STD) | 1 | 2023-10-04 09:32 | 1 | 51.3675 | 6.6958 | -14.4152 | -13.578 | 943.285 | 110.0001 | 12029.63 | 12029.6264 | 2065.465 | Valid |  | 15 | 5 | 0.7 | 0.7 | 0.7 | 1700 | BL Diff | 0.85 | 0.00100+0.00000 | Broken Line | 220
0013S-1-1 | Single | used_CRM_1062_CRM_204_1062 | C (STD) | 1 | 2023-10-04 09:37 | 1 | 51.3675 | 6.6865 | -14.4076 | -13.5801 | 935.628 | 95.0013 | 12027.63 | 12027.6317 | 2065.125 | Valid |  | 15 | 5 | 0.7 | 0.7 | 0.7 | 1700 | BL Diff | 0.85 | 0.00100+0.00000 | Broken Line | 220
0014S-1-1 | Single | used_CRM_1062 | C (STD) | 1 | 2023-10-04 09:41 | 1 | 51.3675 | 6.5827 | -14.363 | -13.5298 | 944.396 | 92 | 11991.79 | 11991.7861 | 2059.016 | Valid |  | 15 | 5 | 0.7 | 0.7 | 0.7 | 1700 | BL Diff | 0.85 | 0.00100+0.00000 | Broken Line | 220
0015S-1-1 | Single | used_CRM_1062 | C (STD) | 1 | 2023-10-04 09:51 | 1 | 51.3708 | 6.5407 | -14.426 | -13.5781 | 958.686 | 95.4998 | 12042.83 | 12042.832 | 2067.716 | Valid |  | 15 | 5 | 0.7 | 0.7 | 0.7 | 1700 | BL Diff | 0.85 | 0.00100+0.00000 | Broken Line | 220
0016S-1-1 | Single | used_CRM_1062 | C (STD) | 1 | 2023-10-04 09:56 | 1 | 51.3675 | 6.4922 | -14.443 | -13.6021 | 949.638 | 97.5 | 12046.37 | 12046.368 | 2068.319 | Valid |  | 15 | 5 | 0.7 | 0.7 | 0.7 | 1700 | BL Diff | 0.85 | 0.00100+0.00000 | Broken Line | 220
0017S-1-1 | Single | used_CRM_1062 | C (STD) | 1 | 2023-10-04 10:12 | 1 | 51.3708 | 6.6636 | -14.4679 | -13.6355 | 950.83 | 103.5 | 12024.71 | 12024.7148 | 2064.628 | Valid |  | 15 | 5 | 0.7 | 0.7 | 0.7 | 1700 | BL Diff | 0.85 | 0.00100+0.00000 | Broken Line | 220
0018A-1-1 | 1A | CRM_204_0765 | C (STD) | 1.2 | 2023-10-04 10:23 | 1 | 51.3675 | 6.4727 | -14.4533 | -13.6167 | 978.699 | 101.9995 | 14452.26 | 14460.4748 | 2073.722 | Valid |  | 15 | 5 | 0.7 | 0.7 | 0.7 | 1700 | BL Diff | 0.85 | 0.00100+0.00000 | Broken Line | 220
0018A-1-2 | 1A | CRM_204_0765 | C (STD) | 1.2 | 2023-10-04 10:28 | 1 | 51.3741 | 6.5062 | -14.4625 | -13.6204 | 970.159 | 97.9998 | 14461.91 | 14460.4748 | 2073.722 | Valid |  | 15 | 5 | 0.7 | 0.7 | 0.7 | 1700 | BL Diff | 0.85 | 0.00100+0.00000 | Broken Line | 220
0018A-1-3 | 1A | CRM_204_0765 | C (STD) | 1.2 | 2023-10-04 10:33 | 1 | 51.3708 | 6.5243 | -14.4504 | -13.6025 | 975.6 | 107.5001 | 14467.25 | 14460.4748 | 2073.722 | Valid |  | 15 | 5 | 0.7 | 0.7 | 0.7 | 1700 | BL Diff | 0.85 | 0.00100+0.00000 | Broken Line | 220
0018B-1-1 | 1B | CRM_204_0765 | C (STD) | 1.5 | 2023-10-04 10:38 | 1 | 51.3741 | 6.5488 | -14.5105 | -13.6858 | 1000.93 | 116.5001 | 18131.65 | 18120.5835 | 2073.722 | Valid |  | 15 | 5 | 0.7 | 0.7 | 0.7 | 1700 | BL Diff | 0.85 | 0.00100+0.00000 | Broken Line | 220
0018B-1-2 | 1B | CRM_204_0765 | C (STD) | 1.5 | 2023-10-04 10:43 | 1 | 51.3741 | 6.5488 | -14.4265 | -13.5772 | 1014.28 | 114.5 | 18124.84 | 18120.5835 | 2073.722 | Valid |  | 15 | 5 | 0.7 | 0.7 | 0.7 | 1700 | BL Diff | 0.85 | 0.00100+0.00000 | Broken Line | 220
0018B-1-3 | 1B | CRM_204_0765 | C (STD) | 1.5 | 2023-10-04 10:48 | 1 | 51.3708 | 6.623 | -14.5073 | -13.6753 | 993.403 | 120.4987 | 18105.26 | 18120.5835 | 2073.722 | Valid |  | 15 | 5 | 0.7 | 0.7 | 0.7 | 1700 | BL Diff | 0.85 | 0.00100+0.00000 | Broken Line | 220
0018C-1-1 | 1C | CRM_204_0765 | C (STD) | 1.8 | 2023-10-04 10:53 | 1 | 51.3675 | 6.6536 | -14.559 | -13.7092 | 1020.91 | 136.9994 | 21701.3 | 21743.5525 | 2073.722 | Excluded |  | 15 | 5 | 0.7 | 0.7 | 0.7 | 1700 | BL Diff | 0.85 | 0.00100+0.00000 | Broken Line | 220
0018C-1-2 | 1C | CRM_204_0765 | C (STD) | 1.8 | 2023-10-04 10:58 | 1 | 51.3708 | 6.6433 | -14.5048 | -13.6737 | 1020.23 | 128.4996 | 21728.81 | 21743.5525 | 2073.722 | Valid |  | 15 | 5 | 0.7 | 0.7 | 0.7 | 1700 | BL Diff | 0.85 | 0.00100+0.00000 | Broken Line | 220
0018C-1-3 | 1C | CRM_204_0765 | C (STD) | 1.8 | 2023-10-04 11:04 | 1 | 51.3675 | 6.606 | -14.5563 | -13.7197 | 1005.93 | 132.5 | 21748.07 | 21743.5525 | 2073.722 | Valid |  | 15 | 5 | 0.7 | 0.7 | 0.7 | 1700 | BL Diff | 0.85 | 0.00100+0.00000 | Broken Line | 220
0018C-1-4 | 1C | CRM_204_0765 | C (STD) | 1.8 | 2023-10-04 11:09 | 1 | 51.3675 | 6.5433 | -14.5388 | -13.6916 | 1012.65 | 136.4989 | 21753.78 | 21743.5525 | 2073.722 | Valid |  | 15 | 5 | 0.7 | 0.7 | 0.7 | 1700 | BL Diff | 0.85 | 0.00100+0.00000 | Broken Line | 220
0019S-1-1 | 2 | CRM_204_0765 | C (STD) | 1.5 | 2023-10-04 11:15 | 1 | 51.3641 | 6.5922 | -14.5951 | -13.7459 | 1005.44 | 126.5 | 18095.02 | 18110.2829 | 2072.555 | Valid |  | 15 | 5 | 0.7 | 0.7 | 0.7 | 1700 | BL Diff | 0.85 | 0.00100+0.00000 | Broken Line | 220
0019S-1-2 | 2 | CRM_204_0765 | C (STD) | 1.5 | 2023-10-04 11:20 | 1 | 51.3708 | 6.6625 | -14.6718 | -13.8321 | 1012.5 | 130.4989 | 18114.65 | 18110.2829 | 2072.555 | Valid |  | 15 | 5 | 0.7 | 0.7 | 0.7 | 1700 | BL Diff | 0.85 | 0.00100+0.00000 | Broken Line | 220
0019S-1-3 | 2 | CRM_204_0765 | C (STD) | 1.5 | 2023-10-04 11:25 | 1 | 51.3774 | 6.7236 | -14.5454 | -13.7212 | 1011.24 | 128.4993 | 18121.18 | 18110.2829 | 2072.555 | Valid |  | 15 | 5 | 0.7 | 0.7 | 0.7 | 1700 | BL Diff | 0.85 | 0.00100+0.00000 | Broken Line | 220
0020S-1-1 | 3 | 187 | D | 1.5 | 2023-10-04 11:31 | 1 | 51.3741 | 6.5373 | -14.5399 | -13.6989 | 962.148 | 109.0004 | 17431.54 | 17465.7608 | 1999.521 | Excluded |  | 15 | 5 | 0.7 | 0.7 | 0.7 | 1700 | BL Diff | 0.85 | 0.00100+0.00000 | Broken Line | 220
0020S-1-2 | 3 | 187 | D | 1.5 | 2023-10-04 11:36 | 1 | 51.3708 | 6.6603 | -14.5713 | -13.7365 | 972.601 | 144.4996 | 17473.73 | 17465.7608 | 1999.521 | Valid |  | 15 | 5 | 0.7 | 0.7 | 0.7 | 1700 | BL Diff | 0.85 | 0.00100+0.00000 | Broken Line | 220
0020S-1-3 | 3 | 187 | D | 1.5 | 2023-10-04 11:41 | 1 | 51.3708 | 6.485 | -14.5623 | -13.726 | 970.642 | 114 | 17460.93 | 17465.7608 | 1999.521 | Valid |  | 15 | 5 | 0.7 | 0.7 | 0.7 | 1700 | BL Diff | 0.85 | 0.00100+0.00000 | Broken Line | 220
0020S-1-4 | 3 | 187 | D | 1.5 | 2023-10-04 11:46 | 1 | 51.3741 | 6.548 | -14.5058 | -13.6691 | 958.944 | 119.0007 | 17462.62 | 17465.7608 | 1999.521 | Valid |  | 15 | 5 | 0.7 | 0.7 | 0.7 | 1700 | BL Diff | 0.85 | 0.00100+0.00000 | Broken Line | 220
0021S-1-1 | 4 | 186 | E | 1.5 | 2023-10-04 11:52 | 1 | 51.3708 | 6.5721 | -14.5907 | -13.7651 | 968.859 | 124.9996 | 17472.91 | 17424.3944 | 1994.834 | Excluded |  | 15 | 5 | 0.7 | 0.7 | 0.7 | 1700 | BL Diff | 0.85 | 0.00100+0.00000 | Broken Line | 220
0021S-1-2 | 4 | 186 | E | 1.5 | 2023-10-04 11:57 | 1 | 51.3708 | 6.5041 | -14.5066 | -13.6643 | 968.666 | 117.0001 | 17412.67 | 17424.3944 | 1994.834 | Valid |  | 15 | 5 | 0.7 | 0.7 | 0.7 | 1700 | BL Diff | 0.85 | 0.00100+0.00000 | Broken Line | 220
0021S-1-3 | 4 | 186 | E | 1.5 | 2023-10-04 12:03 | 1 | 51.3708 | 6.5893 | -14.5197 | -13.673 | 965.588 | 112.4999 | 17433.68 | 17424.3944 | 1994.834 | Valid |  | 15 | 5 | 0.7 | 0.7 | 0.7 | 1700 | BL Diff | 0.85 | 0.00100+0.00000 | Broken Line | 220
0021S-1-4 | 4 | 186 | E | 1.5 | 2023-10-04 12:08 | 1 | 51.3708 | 6.6091 | -14.5892 | -13.7636 | 968.039 | 120.4986 | 17426.84 | 17424.3944 | 1994.834 | Valid |  | 15 | 5 | 0.7 | 0.7 | 0.7 | 1700 | BL Diff | 0.85 | 0.00100+0.00000 | Broken Line | 220
0022S-1-1 | 5 | 192 | F | 1.5 | 2023-10-04 12:13 | 1 | 51.3675 | 6.5701 | -14.5282 | -13.686 | 954.254 | 111.5014 | 17302.61 | 17306.8048 | 1981.509 | Valid |  | 15 | 5 | 0.7 | 0.7 | 0.7 | 1700 | BL Diff | 0.85 | 0.00100+0.00000 | Broken Line | 220
0022S-1-2 | 5 | 192 | F | 1.5 | 2023-10-04 12:18 | 1 | 51.3675 | 6.5169 | -14.5984 | -13.7584 | 953.261 | 106.0001 | 17306.13 | 17306.8048 | 1981.509 | Valid |  | 15 | 5 | 0.7 | 0.7 | 0.7 | 1700 | BL Diff | 0.85 | 0.00100+0.00000 | Broken Line | 220
0022S-1-3 | 5 | 192 | F | 1.5 | 2023-10-04 12:23 | 1 | 51.3708 | 6.5038 | -14.3093 | -13.4639 | 962.196 | 113.0001 | 17311.68 | 17306.8048 | 1981.509 | Valid |  | 15 | 5 | 0.7 | 0.7 | 0.7 | 1700 | BL Diff | 0.85 | 0.00100+0.00000 | Broken Line | 220
0023S-1-1 | 6 | 193 | G | 1.5 | 2023-10-04 12:29 | 1 | 51.3675 | 6.4915 | -14.3993 | -13.5549 | 960.455 | 116.0005 | 17280.81 | 0 | 0 | Failed |  | 15 | 5 | 0.7 | 0.7 | 0.7 | 1700 | BL Diff | 0.85 | 0.00100+0.00000 | Broken Line | 220
0023S-1-2 | 6 | 193 | G | 1.5 | 2023-10-04 12:34 | 1 | 51.3708 | 6.4802 | -14.3908 | -13.5452 | 972.235 | 138 | 17766.83 | 0 | 0 | Failed |  | 15 | 5 | 0.7 | 0.7 | 0.7 | 1700 | BL Diff | 0.85 | 0.00100+0.00000 | Broken Line | 220
0023S-1-3 | 6 | 193 | G | 1.5 | 2023-10-04 12:40 | 1 | 51.3741 | 6.5631 | -14.4639 | -13.6169 | 953.58 | 113.0004 | 17354.17 | 0 | 0 | Failed |  | 15 | 5 | 0.7 | 0.7 | 0.7 | 1700 | BL Diff | 0.85 | 0.00100+0.00000 | Broken Line | 220
0023S-1-4 | 6 | 193 | G | 1.5 | 2023-10-04 12:45 | 1 | 51.3774 | 6.6218 | -14.4736 | -13.6249 | 960.023 | 110.5 | 17286.14 | 0 | 0 | Failed |  | 15 | 5 | 0.7 | 0.7 | 0.7 | 1700 | BL Diff | 0.85 | 0.00100+0.00000 | Broken Line | 220
0023S-1-5 | 6 | 193 | G | 1.5 | 2023-10-04 12:49 | 1 | 51.3741 | 6.4609 | -14.5747 | -13.7409 | 955.972 | 119.4988 | 17333.13 | 0 | 0 | Failed |  | 15 | 5 | 0.7 | 0.7 | 0.7 | 1700 | BL Diff | 0.85 | 0.00100+0.00000 | Broken Line | 220
0023S-2-1 | 6 | 193 | G | 1.5 | 2023-10-04 12:55 | 2 | 51.3708 | 6.4926 | -14.4871 | -13.6388 | 977.477 | 115.0021 | 17429.01 | 17277.8336 | 1978.226 | Excluded |  | 15 | 5 | 0.7 | 0.7 | 0.7 | 1700 | BL Diff | 0.85 | 0.00100+0.00000 | Broken Line | 220
0023S-2-2 | 6 | 193 | G | 1.5 | 2023-10-04 13:00 | 2 | 51.3675 | 6.4273 | -14.5257 | -13.68 | 965.395 | 120.0012 | 17290.04 | 17277.8336 | 1978.226 | Valid |  | 15 | 5 | 0.7 | 0.7 | 0.7 | 1700 | BL Diff | 0.85 | 0.00100+0.00000 | Broken Line | 220
0023S-2-3 | 6 | 193 | G | 1.5 | 2023-10-04 13:05 | 2 | 51.3708 | 6.4647 | -14.5502 | -13.7015 | 951.831 | 124 | 17278.56 | 17277.8336 | 1978.226 | Valid |  | 15 | 5 | 0.7 | 0.7 | 0.7 | 1700 | BL Diff | 0.85 | 0.00100+0.00000 | Broken Line | 220
0023S-2-4 | 6 | 193 | G | 1.5 | 2023-10-04 13:10 | 2 | 51.3708 | 6.4054 | -14.6102 | -13.7723 | 963.005 | 114.9994 | 17264.9 | 17277.8336 | 1978.226 | Valid |  | 15 | 5 | 0.7 | 0.7 | 0.7 | 1700 | BL Diff | 0.85 | 0.00100+0.00000 | Broken Line | 220
0024S-1-1 | 7 | 194 | H | 1.5 | 2023-10-04 13:16 | 1 | 51.3741 | 6.4156 | -14.6054 | -13.7593 | 953.488 | 123.5013 | 17265.87 | 17255.5128 | 1975.697 | Valid |  | 15 | 5 | 0.7 | 0.7 | 0.7 | 1700 | BL Diff | 0.85 | 0.00100+0.00000 | Broken Line | 220
0024S-1-2 | 7 | 194 | H | 1.5 | 2023-10-04 13:21 | 1 | 51.3708 | 6.3681 | -14.5798 | -13.7494 | 950.079 | 119.5008 | 17264.95 | 17255.5128 | 1975.697 | Valid |  | 15 | 5 | 0.7 | 0.7 | 0.7 | 1700 | BL Diff | 0.85 | 0.00100+0.00000 | Broken Line | 220
0024S-1-3 | 7 | 194 | H | 1.5 | 2023-10-04 13:26 | 1 | 51.3708 | 6.371 | -14.5773 | -13.733 | 953.757 | 121.5005 | 17235.72 | 17255.5128 | 1975.697 | Valid |  | 15 | 5 | 0.7 | 0.7 | 0.7 | 1700 | BL Diff | 0.85 | 0.00100+0.00000 | Broken Line | 220
0025S-1-1 | 8 | 195 | I | 1.5 | 2023-10-04 13:32 | 1 | 51.3708 | 6.3849 | -14.5606 | -13.7274 | 949.905 | 114.5022 | 17220.68 | 0 | 0 | Failed |  | 15 | 5 | 0.7 | 0.7 | 0.7 | 1700 | BL Diff | 0.85 | 0.00100+0.00000 | Broken Line | 220
0025S-1-2 | 8 | 195 | I | 1.5 | 2023-10-04 13:37 | 1 | 51.3741 | 6.282 | -14.6355 | -13.7907 | 952.295 | 114.0004 | 17262.88 | 0 | 0 | Failed |  | 15 | 5 | 0.7 | 0.7 | 0.7 | 1700 | BL Diff | 0.85 | 0.00100+0.00000 | Broken Line | 220
0025S-1-3 | 8 | 195 | I | 1.5 | 2023-10-04 13:42 | 1 | 51.3675 | 6.3199 | -14.642 | -13.7998 | 961.271 | 117.501 | 17286.47 | 0 | 0 | Failed |  | 15 | 5 | 0.7 | 0.7 | 0.7 | 1700 | BL Diff | 0.85 | 0.00100+0.00000 | Broken Line | 220
0025S-1-4 | 8 | 195 | I | 1.5 | 2023-10-04 13:47 | 1 | 51.3675 | 6.2803 | -14.6449 | -13.8025 | 959.089 | 118.5014 | 17251.64 | 0 | 0 | Failed |  | 15 | 5 | 0.7 | 0.7 | 0.7 | 1700 | BL Diff | 0.85 | 0.00100+0.00000 | Broken Line | 220
0025S-1-5 | 8 | 195 | I | 1.5 | 2023-10-04 13:52 | 1 | 51.3675 | 6.3787 | -14.6134 | -13.7846 | 946.989 | 116.5 | 17220.87 | 0 | 0 | Failed |  | 15 | 5 | 0.7 | 0.7 | 0.7 | 1700 | BL Diff | 0.85 | 0.00100+0.00000 | Broken Line | 220
0025S-2-1 | 8 | 195 | I | 1.5 | 2023-10-04 13:57 | 2 | 51.3675 | 6.3079 | -14.5332 | -13.6836 | 955.385 | 113.0002 | 17319.03 | 0 | 0 | Failed |  | 15 | 5 | 0.7 | 0.7 | 0.7 | 1700 | BL Diff | 0.85 | 0.00100+0.00000 | Broken Line | 220
0025S-2-2 | 8 | 195 | I | 1.5 | 2023-10-04 14:02 | 2 | 51.3741 | 6.3086 | -14.6697 | -13.8303 | 946.052 | 126.0008 | 17239.79 | 0 | 0 | Failed |  | 15 | 5 | 0.7 | 0.7 | 0.7 | 1700 | BL Diff | 0.85 | 0.00100+0.00000 | Broken Line | 220
0025S-2-3 | 8 | 195 | I | 1.5 | 2023-10-04 14:07 | 2 | 51.3641 | 6.2019 | -14.6456 | -13.8004 | 959.206 | 119.5001 | 17330.25 | 0 | 0 | Failed |  | 15 | 5 | 0.7 | 0.7 | 0.7 | 1700 | BL Diff | 0.85 | 0.00100+0.00000 | Broken Line | 220
0025S-2-4 | 8 | 195 | I | 1.5 | 2023-10-04 14:13 | 2 | 51.3708 | 6.3049 | -14.6122 | -13.7816 | 960.288 | 117.0009 | 17252.44 | 0 | 0 | Failed |  | 15 | 5 | 0.7 | 0.7 | 0.7 | 1700 | BL Diff | 0.85 | 0.00100+0.00000 | Broken Line | 220
0025S-2-5 | 8 | 195 | I | 1.5 | 2023-10-04 14:18 | 2 | 51.3708 | 6.2961 | -14.6117 | -13.7868 | 960.643 | 130.4991 | 17283.23 | 0 | 0 | Failed |  | 15 | 5 | 0.7 | 0.7 | 0.7 | 1700 | BL Diff | 0.85 | 0.00100+0.00000 | Broken Line | 220
0026S-1-1 | 9 | 184 | J | 1.5 | 2023-10-04 14:24 | 1 | 51.3675 | 6.3665 | -14.5628 | -13.7129 | 997.29 | 126.9997 | 18020.89 | 18029.6583 | 2063.419 | Valid |  | 15 | 5 | 0.7 | 0.7 | 0.7 | 1700 | BL Diff | 0.85 | 0.00100+0.00000 | Broken Line | 220
0026S-1-2 | 9 | 184 | J | 1.5 | 2023-10-04 14:29 | 1 | 51.3675 | 6.3214 | -14.6096 | -13.7712 | 993.732 | 124.9989 | 18023.33 | 18029.6583 | 2063.419 | Valid |  | 15 | 5 | 0.7 | 0.7 | 0.7 | 1700 | BL Diff | 0.85 | 0.00100+0.00000 | Broken Line | 220
0026S-1-3 | 9 | 184 | J | 1.5 | 2023-10-04 14:34 | 1 | 51.3741 | 6.3014 | -14.6332 | -13.8027 | 1004.37 | 115.4992 | 18044.75 | 18029.6583 | 2063.419 | Valid |  | 15 | 5 | 0.7 | 0.7 | 0.7 | 1700 | BL Diff | 0.85 | 0.00100+0.00000 | Broken Line | 220
0027S-1-1 | 10 | 185 | K | 1.5 | 2023-10-04 14:40 | 1 | 51.3675 | 6.2397 | -14.4906 | -13.6601 | 1009.37 | 117.4992 | 18018.9 | 18018.9416 | 2062.205 | Valid |  | 15 | 5 | 0.7 | 0.7 | 0.7 | 1700 | BL Diff | 0.85 | 0.00100+0.00000 | Broken Line | 220
0027S-1-2 | 10 | 185 | K | 1.5 | 2023-10-04 14:45 | 1 | 51.3741 | 6.2622 | -14.4504 | -13.6142 | 1001.86 | 115.001 | 18018.73 | 18018.9416 | 2062.205 | Valid |  | 15 | 5 | 0.7 | 0.7 | 0.7 | 1700 | BL Diff | 0.85 | 0.00100+0.00000 | Broken Line | 220
0027S-1-3 | 10 | 185 | K | 1.5 | 2023-10-04 14:50 | 1 | 51.3708 | 6.3204 | -14.4969 | -13.6505 | 1004.52 | 110.5 | 17963.06 | 18018.9416 | 2062.205 | Excluded |  | 15 | 5 | 0.7 | 0.7 | 0.7 | 1700 | BL Diff | 0.85 | 0.00100+0.00000 | Broken Line | 220
0027S-1-4 | 10 | 185 | K | 1.5 | 2023-10-04 14:55 | 1 | 51.3741 | 6.3288 | -14.5796 | -13.7458 | 995.86 | 116.0011 | 18019.19 | 18018.9416 | 2062.205 | Valid |  | 15 | 5 | 0.7 | 0.7 | 0.7 | 1700 | BL Diff | 0.85 | 0.00100+0.00000 | Broken Line | 220
0028S-1-1 | 11 |  | C (STD) | 1.5 | 2023-10-04 15:01 | 1 | 51.3741 | 6.1774 | -14.6365 | -13.7983 | 996.05 | 117.9994 | 18083.76 | 18064.8437 | 2067.406 | Valid |  | 15 | 5 | 0.7 | 0.7 | 0.7 | 1700 | BL Diff | 0.85 | 0.00100+0.00000 | Broken Line | 220
0028S-1-2 | 11 |  | C (STD) | 1.5 | 2023-10-04 15:06 | 1 | 51.3741 | 6.143 | -14.6416 | -13.8056 | 1002.99 | 125.9996 | 18059.72 | 18064.8437 | 2067.406 | Valid |  | 15 | 5 | 0.7 | 0.7 | 0.7 | 1700 | BL Diff | 0.85 | 0.00100+0.00000 | Broken Line | 220
0028S-1-3 | 11 |  | C (STD) | 1.5 | 2023-10-04 15:11 | 1 | 51.3641 | 6.1173 | -14.6331 | -13.7992 | 997.573 | 118.9989 | 18051.05 | 18064.8437 | 2067.406 | Valid |  | 15 | 5 | 0.7 | 0.7 | 0.7 | 1700 | BL Diff | 0.85 | 0.00100+0.00000 | Broken Line | 220
0029S-1-1 | 12 | 188 | D | 1.5 | 2023-10-04 15:17 | 1 | 51.3774 | 6.1857 | -14.6623 | -13.8291 | 1001.89 | 131.4995 | 18243.31 | 18240.5343 | 2087.454 | Valid |  | 15 | 5 | 0.7 | 0.7 | 0.7 | 1700 | BL Diff | 0.85 | 0.00100+0.00000 | Broken Line | 220
0029S-1-2 | 12 | 188 | D | 1.5 | 2023-10-04 15:22 | 1 | 51.3675 | 6.2295 | -14.5209 | -13.6783 | 1009.16 | 114.4993 | 18230.3 | 18240.5343 | 2087.454 | Valid |  | 15 | 5 | 0.7 | 0.7 | 0.7 | 1700 | BL Diff | 0.85 | 0.00100+0.00000 | Broken Line | 220
0029S-1-3 | 12 | 188 | D | 1.5 | 2023-10-04 15:27 | 1 | 51.3741 | 6.1955 | -14.5715 | -13.7245 | 1000.79 | 124.0013 | 18247.99 | 18240.5343 | 2087.454 | Valid |  | 15 | 5 | 0.7 | 0.7 | 0.7 | 1700 | BL Diff | 0.85 | 0.00100+0.00000 | Broken Line | 220
0030S-1-1 | 13 | 189 | E | 1.5 | 2023-10-04 15:33 | 1 | 51.3741 | 6.3721 | -14.5955 | -13.7501 | 1026.12 | 124.4997 | 18351.97 | 18362.0356 | 2101.363 | Valid |  | 15 | 5 | 0.7 | 0.7 | 0.7 | 1700 | BL Diff | 0.85 | 0.00100+0.00000 | Broken Line | 220
0030S-1-2 | 13 | 189 | E | 1.5 | 2023-10-04 15:38 | 1 | 51.3708 | 6.3239 | -14.6565 | -13.8138 | 1000.12 | 120.4997 | 18316.4 | 18362.0356 | 2101.363 | Excluded |  | 15 | 5 | 0.7 | 0.7 | 0.7 | 1700 | BL Diff | 0.85 | 0.00100+0.00000 | Broken Line | 220
0030S-1-3 | 13 | 189 | E | 1.5 | 2023-10-04 15:44 | 1 | 51.3708 | 6.3229 | -14.6104 | -13.7734 | 1022.4 | 125.9997 | 18391.54 | 18362.0356 | 2101.363 | Excluded |  | 15 | 5 | 0.7 | 0.7 | 0.7 | 1700 | BL Diff | 0.85 | 0.00100+0.00000 | Broken Line | 220
0030S-1-4 | 13 | 189 | E | 1.5 | 2023-10-04 15:49 | 1 | 51.3741 | 6.1885 | -14.6642 | -13.8175 | 1022.53 | 116.9992 | 18368.61 | 18362.0356 | 2101.363 | Valid |  | 15 | 5 | 0.7 | 0.7 | 0.7 | 1700 | BL Diff | 0.85 | 0.00100+0.00000 | Broken Line | 220
0030S-1-5 | 13 | 189 | E | 1.5 | 2023-10-04 15:54 | 1 | 51.3675 | 6.1285 | -14.6353 | -13.7859 | 1022.47 | 118.5 | 18365.53 | 18362.0356 | 2101.363 | Valid |  | 15 | 5 | 0.7 | 0.7 | 0.7 | 1700 | BL Diff | 0.85 | 0.00100+0.00000 | Broken Line | 220
0031S-1-1 | 14 | 200 | F | 1.5 | 2023-10-04 16:00 | 1 | 51.3741 | 6.1393 | -14.7078 | -13.8809 | 974.313 | 118.4995 | 17625.7 | 17634.1727 | 2018.605 | Valid |  | 15 | 5 | 0.7 | 0.7 | 0.7 | 1700 | BL Diff | 0.85 | 0.00100+0.00000 | Broken Line | 220
0031S-1-2 | 14 | 200 | F | 1.5 | 2023-10-04 16:05 | 1 | 51.3741 | 6.2329 | -14.6955 | -13.8467 | 972.925 | 126.9995 | 17643.18 | 17634.1727 | 2018.605 | Valid |  | 15 | 5 | 0.7 | 0.7 | 0.7 | 1700 | BL Diff | 0.85 | 0.00100+0.00000 | Broken Line | 220
0031S-1-3 | 14 | 200 | F | 1.5 | 2023-10-04 16:10 | 1 | 51.3675 | 6.2155 | -14.6411 | -13.8071 | 985.149 | 123.9999 | 17665.97 | 17634.1727 | 2018.605 | Excluded |  | 15 | 5 | 0.7 | 0.7 | 0.7 | 1700 | BL Diff | 0.85 | 0.00100+0.00000 | Broken Line | 220
0031S-1-4 | 14 | 200 | F | 1.5 | 2023-10-04 16:15 | 1 | 51.3675 | 6.2363 | -14.5918 | -13.7508 | 973.407 | 124.4996 | 17633.64 | 17634.1727 | 2018.605 | Valid |  | 15 | 5 | 0.7 | 0.7 | 0.7 | 1700 | BL Diff | 0.85 | 0.00100+0.00000 | Broken Line | 220
0032S-1-1 | 15 | 195 | I | 1.5 | 2023-10-04 16:21 | 1 | 51.3708 | 6.1635 | -14.607 | -13.7702 | 951.316 | 121.5011 | 17316.56 | 17267.1491 | 1977.016 | Excluded |  | 15 | 5 | 0.7 | 0.7 | 0.7 | 1700 | BL Diff | 0.85 | 0.00100+0.00000 | Broken Line | 220
0032S-1-2 | 15 | 195 | I | 1.5 | 2023-10-04 16:26 | 1 | 51.3708 | 6.1319 | -14.5513 | -13.7153 | 941.751 | 119.0013 | 17199.02 | 17267.1491 | 1977.016 | Excluded |  | 15 | 5 | 0.7 | 0.7 | 0.7 | 1700 | BL Diff | 0.85 | 0.00100+0.00000 | Broken Line | 220
0032S-1-3 | 15 | 195 | I | 1.5 | 2023-10-04 16:31 | 1 | 51.3675 | 5.947 | -14.7026 | -13.858 | 945.96 | 125 | 17253.11 | 17267.1491 | 1977.016 | Valid |  | 15 | 5 | 0.7 | 0.7 | 0.7 | 1700 | BL Diff | 0.85 | 0.00100+0.00000 | Broken Line | 220
0032S-1-4 | 15 | 195 | I | 1.5 | 2023-10-04 16:37 | 1 | 51.3708 | 5.9235 | -14.5347 | -13.6969 | 954.93 | 109.9998 | 17272.94 | 17267.1491 | 1977.016 | Valid |  | 15 | 5 | 0.7 | 0.7 | 0.7 | 1700 | BL Diff | 0.85 | 0.00100+0.00000 | Broken Line | 220
0032S-1-5 | 15 | 195 | I | 1.5 | 2023-10-04 16:42 | 1 | 51.3708 | 6.0482 | -14.6822 | -13.8332 | 962.77 | 112.4996 | 17275.4 | 17267.1491 | 1977.016 | Valid |  | 15 | 5 | 0.7 | 0.7 | 0.7 | 1700 | BL Diff | 0.85 | 0.00100+0.00000 | Broken Line | 220
0033S-1-1 | 16 | 201 | G | 1.5 | 2023-10-04 16:47 | 1 | 51.3708 | 6.0529 | -14.5811 | -13.7367 | 989.494 | 121.9999 | 17654.82 | 17637.7223 | 2019.007 | Valid |  | 15 | 5 | 0.7 | 0.7 | 0.7 | 1700 | BL Diff | 0.85 | 0.00100+0.00000 | Broken Line | 220
0033S-1-2 | 16 | 201 | G | 1.5 | 2023-10-04 16:52 | 1 | 51.3675 | 6.0483 | -14.6539 | -13.8124 | 976.322 | 116.9997 | 17628.15 | 17637.7223 | 2019.007 | Valid |  | 15 | 5 | 0.7 | 0.7 | 0.7 | 1700 | BL Diff | 0.85 | 0.00100+0.00000 | Broken Line | 220
0033S-1-3 | 16 | 201 | G | 1.5 | 2023-10-04 16:58 | 1 | 51.3708 | 6.0363 | -14.627 | -13.785 | 988.344 | 121.0005 | 17630.19 | 17637.7223 | 2019.007 | Valid |  | 15 | 5 | 0.7 | 0.7 | 0.7 | 1700 | BL Diff | 0.85 | 0.00100+0.00000 | Broken Line | 220
0034S-1-1 | 17 | 190 | H | 1.5 | 2023-10-04 17:03 | 1 | 51.3675 | 6.0856 | -14.6958 | -13.8465 | 960.377 | 122.4992 | 17648.31 | 17637.9775 | 2019.036 | Valid |  | 15 | 5 | 0.7 | 0.7 | 0.7 | 1700 | BL Diff | 0.85 | 0.00100+0.00000 | Broken Line | 220
0034S-1-2 | 17 | 190 | H | 1.5 | 2023-10-04 17:09 | 1 | 51.3641 | 6.0339 | -14.6526 | -13.811 | 975.129 | 118.9993 | 17640.06 | 17637.9775 | 2019.036 | Valid |  | 15 | 5 | 0.7 | 0.7 | 0.7 | 1700 | BL Diff | 0.85 | 0.00100+0.00000 | Broken Line | 220
0034S-1-3 | 17 | 190 | H | 1.5 | 2023-10-04 17:14 | 1 | 51.3675 | 6.0728 | -14.7244 | -13.8821 | 968.399 | 118.4999 | 17625.55 | 17637.9775 | 2019.036 | Valid |  | 15 | 5 | 0.7 | 0.7 | 0.7 | 1700 | BL Diff | 0.85 | 0.00100+0.00000 | Broken Line | 220
0035S-1-1 | 18 | 191 | J | 1.5 | 2023-10-04 17:19 | 1 | 51.3708 | 6.028 | -14.6926 | -13.8509 | 989.782 | 117.4988 | 17857.7 | 17846.7809 | 2042.697 | Valid |  | 15 | 5 | 0.7 | 0.7 | 0.7 | 1700 | BL Diff | 0.85 | 0.00100+0.00000 | Broken Line | 220
0035S-1-2 | 18 | 191 | J | 1.5 | 2023-10-04 17:25 | 1 | 51.3675 | 5.9874 | -14.6769 | -13.8274 | 987.235 | 120 | 17846.21 | 17846.7809 | 2042.697 | Valid |  | 15 | 5 | 0.7 | 0.7 | 0.7 | 1700 | BL Diff | 0.85 | 0.00100+0.00000 | Broken Line | 220
0035S-1-3 | 18 | 191 | J | 1.5 | 2023-10-04 17:30 | 1 | 51.3675 | 5.9833 | -14.6981 | -13.856 | 993.223 | 118.0003 | 17836.44 | 17846.7809 | 2042.697 | Valid |  | 15 | 5 | 0.7 | 0.7 | 0.7 | 1700 | BL Diff | 0.85 | 0.00100+0.00000 | Broken Line | 220
0036S-1-1 | 19 |  | C (STD) | 1.5 | 2023-10-04 17:35 | 1 | 51.3675 | 5.9189 | -14.7679 | -13.9215 | 1003.85 | 125 | 18083.35 | 18051.5205 | 2065.897 | Excluded |  | 15 | 5 | 0.7 | 0.7 | 0.7 | 1700 | BL Diff | 0.85 | 0.00100+0.00000 | Broken Line | 220
0036S-1-2 | 19 |  | C (STD) | 1.5 | 2023-10-04 17:41 | 1 | 51.3708 | 5.8988 | -14.7546 | -13.9071 | 1002.37 | 126.4999 | 18058.02 | 18051.5205 | 2065.897 | Valid |  | 15 | 5 | 0.7 | 0.7 | 0.7 | 1700 | BL Diff | 0.85 | 0.00100+0.00000 | Broken Line | 220
0036S-1-3 | 19 |  | C (STD) | 1.5 | 2023-10-04 17:46 | 1 | 51.3675 | 5.8896 | -14.7036 | -13.8727 | 1000.9 | 123 | 18043.98 | 18051.5205 | 2065.897 | Valid |  | 15 | 5 | 0.7 | 0.7 | 0.7 | 1700 | BL Diff | 0.85 | 0.00100+0.00000 | Broken Line | 220
0036S-1-4 | 19 |  | C (STD) | 1.5 | 2023-10-04 17:51 | 1 | 51.3741 | 5.9531 | -14.7808 | -13.9526 | 999.49 | 128.4995 | 18052.57 | 18051.5205 | 2065.897 | Valid |  | 15 | 5 | 0.7 | 0.7 | 0.7 | 1700 | BL Diff | 0.85 | 0.00100+0.00000 | Broken Line | 220
0042S-1-1 | 25 |  | K | 1.5 |  | 1 | 0 | 0 | 0 | 0 | 0 | 0 | 0 | 0 | 0 | Halted |  | 15 | 5 | 0.7 | 0.7 | 0.7 | 1700 |  |  | 0.00100+0.00000 | Broken Line | 220
0001S-1-1 | Single | NaHCO3 | C (STD) | 1 | 2023-10-19 09:59 | 1 | 51.3708 | 13.405 | -13.9543 | -13.1098 | 919.241 | 95.4998 | 11919.36 | 11919.3568 | 2056.548 | Valid |  | 15 | 5 | 0.7 | 0.7 | 0.7 | 1700 | BL Diff | 0.85 | 0.00100+0.00000 | Broken Line | 220
0002S-1-1 | Single | NaHCO3 | C (STD) | 1 | 2023-10-19 10:03 | 1 | 51.3708 | 13.6678 | -14.3699 | -13.5302 | 916.404 | 98.0001 | 11905.14 | 11905.1401 | 2054.131 | Valid |  | 15 | 5 | 0.7 | 0.7 | 0.7 | 1700 | BL Diff | 0.85 | 0.00100+0.00000 | Broken Line | 220
0003S-1-1 | Single | NaHCO3 | C (STD) | 1 | 2023-10-19 10:08 | 1 | 51.3675 | 12.0115 | -14.4569 | -13.6078 | 927.825 | 95.5017 | 11951.55 | 11951.5464 | 2062.019 | Valid |  | 15 | 5 | 0.7 | 0.7 | 0.7 | 1700 | BL Diff | 0.85 | 0.00100+0.00000 | Broken Line | 220
0004S-1-1 | Single | NaHCO3 | C (STD) | 1 | 2023-10-19 10:12 | 1 | 51.3708 | 10.5405 | -14.5851 | -13.7497 | 919.793 | 98.0001 | 11948.05 | 11948.0463 | 2061.424 | Valid |  | 15 | 5 | 0.7 | 0.7 | 0.7 | 1700 | BL Diff | 0.85 | 0.00100+0.00000 | Broken Line | 220
0005S-1-1 | Single | NaHCO3 | C (STD) | 1 | 2023-10-19 10:17 | 1 | 51.3708 | 9.6664 | -14.7346 | -13.8946 | 921.897 | 105.4998 | 11998.92 | 11998.9196 | 2070.071 | Valid |  | 15 | 5 | 0.7 | 0.7 | 0.7 | 1700 | BL Diff | 0.85 | 0.00100+0.00000 | Broken Line | 220
0006S-1-1 | Single | NaHCO3 | C (STD) | 1 | 2023-10-19 10:25 | 1 | 51.3741 | 8.5542 | -14.7346 | -13.9069 | 912.107 | 103.5 | 11963.62 | 11963.6154 | 2064.07 | Valid |  | 15 | 5 | 0.7 | 0.7 | 0.7 | 1700 | BL Diff | 0.85 | 0.00100+0.00000 | Broken Line | 220
0007S-1-1 | Single | NaHCO3 | C (STD) | 1 | 2023-10-19 10:29 | 1 | 51.3675 | 7.7308 | -14.8222 | -13.974 | 927.18 | 96.0011 | 11961.29 | 11961.2867 | 2063.674 | Valid |  | 15 | 5 | 0.7 | 0.7 | 0.7 | 1700 | BL Diff | 0.85 | 0.00100+0.00000 | Broken Line | 220
0008A-1-1 | 1A | CRM_204_0529 | C (STD) | 1.2 | 2023-10-19 10:47 | 1 | 51.3675 | 7.8155 | -14.9216 | -14.0976 | 986.356 | 111.4996 | 14400.41 | 14426.4185 | 2073.329 | Excluded |  | 15 | 5 | 0.7 | 0.7 | 0.7 | 1700 | BL Diff | 0.85 | 0.00100+0.00000 | Broken Line | 220
0008A-1-2 | 1A | CRM_204_0529 | C (STD) | 1.2 | 2023-10-19 10:52 | 1 | 51.3741 | 7.2789 | -14.7998 | -13.9614 | 966.479 | 99.9996 | 14416.27 | 14426.4185 | 2073.329 | Valid |  | 15 | 5 | 0.7 | 0.7 | 0.7 | 1700 | BL Diff | 0.85 | 0.00100+0.00000 | Broken Line | 220
0008A-1-3 | 1A | CRM_204_0529 | C (STD) | 1.2 | 2023-10-19 10:57 | 1 | 51.3741 | 7.0966 | -14.9368 | -14.094 | 979.027 | 105.501 | 14435.72 | 14426.4185 | 2073.329 | Valid |  | 15 | 5 | 0.7 | 0.7 | 0.7 | 1700 | BL Diff | 0.85 | 0.00100+0.00000 | Broken Line | 220
0008A-1-4 | 1A | CRM_204_0529 | C (STD) | 1.2 | 2023-10-19 11:02 | 1 | 51.3675 | 6.9271 | -14.9417 | -14.1027 | 985.623 | 105.9995 | 14446.77 | 14426.4185 | 2073.329 | Excluded |  | 15 | 5 | 0.7 | 0.7 | 0.7 | 1700 | BL Diff | 0.85 | 0.00100+0.00000 | Broken Line | 220
0008A-1-5 | 1A | CRM_204_0529 | C (STD) | 1.2 | 2023-10-19 11:07 | 1 | 51.3708 | 6.8921 | -14.8453 | -14.0008 | 987.154 | 97.9998 | 14427.27 | 14426.4185 | 2073.329 | Valid |  | 15 | 5 | 0.7 | 0.7 | 0.7 | 1700 | BL Diff | 0.85 | 0.00100+0.00000 | Broken Line | 220
0008B-1-1 | 1B | CRM_204_0529 | C (STD) | 1.5 | 2023-10-19 11:11 | 1 | 51.3708 | 6.7764 | -15.0341 | -14.2047 | 1002.93 | 116.9998 | 18065.99 | 18057.8631 | 2073.329 | Valid |  | 15 | 5 | 0.7 | 0.7 | 0.7 | 1700 | BL Diff | 0.85 | 0.00100+0.00000 | Broken Line | 220
0008B-1-2 | 1B | CRM_204_0529 | C (STD) | 1.5 | 2023-10-19 11:17 | 1 | 51.3641 | 6.754 | -15.0072 | -14.1657 | 1014.05 | 117.9983 | 18049.33 | 18057.8631 | 2073.329 | Valid |  | 15 | 5 | 0.7 | 0.7 | 0.7 | 1700 | BL Diff | 0.85 | 0.00100+0.00000 | Broken Line | 220
0008B-1-3 | 1B | CRM_204_0529 | C (STD) | 1.5 | 2023-10-19 11:22 | 1 | 51.3675 | 6.6692 | -15.0454 | -14.2005 | 998.4 | 119.4988 | 18058.27 | 18057.8631 | 2073.329 | Valid |  | 15 | 5 | 0.7 | 0.7 | 0.7 | 1700 | BL Diff | 0.85 | 0.00100+0.00000 | Broken Line | 220
0008C-1-1 | 1C | CRM_204_0529 | C (STD) | 1.8 | 2023-10-19 11:27 | 1 | 51.3675 | 6.6796 | -15.0928 | -14.2527 | 1026.42 | 131.4997 | 21667.67 | 21653.2521 | 2073.329 | Valid |  | 15 | 5 | 0.7 | 0.7 | 0.7 | 1700 | BL Diff | 0.85 | 0.00100+0.00000 | Broken Line | 220
0008C-1-2 | 1C | CRM_204_0529 | C (STD) | 1.8 | 2023-10-19 11:32 | 1 | 51.3675 | 6.6947 | -15.1673 | -14.3264 | 1010.31 | 133.5001 | 21658.38 | 21653.2521 | 2073.329 | Valid |  | 15 | 5 | 0.7 | 0.7 | 0.7 | 1700 | BL Diff | 0.85 | 0.00100+0.00000 | Broken Line | 220
0008C-1-3 | 1C | CRM_204_0529 | C (STD) | 1.8 | 2023-10-19 11:38 | 1 | 51.3708 | 6.6077 | -15.0544 | -14.2152 | 1011.51 | 126.4987 | 21633.71 | 21653.2521 | 2073.329 | Valid |  | 15 | 5 | 0.7 | 0.7 | 0.7 | 1700 | BL Diff | 0.85 | 0.00100+0.00000 | Broken Line | 220
0009S-1-1 | 2 | CRM_204_0529 | C (STD) | 1.5 | 2023-10-19 11:43 | 1 | 51.3708 | 6.5366 | -15.1004 | -14.256 | 1008.41 | 123.0007 | 18042.95 | 18030.5395 | 2070.209 | Valid |  | 15 | 5 | 0.7 | 0.7 | 0.7 | 1700 | BL Diff | 0.85 | 0.00100+0.00000 | Broken Line | 220
0009S-1-2 | 2 | CRM_204_0529 | C (STD) | 1.5 | 2023-10-19 11:48 | 1 | 51.3708 | 6.5567 | -15.1539 | -14.3168 | 1005.95 | 137.0003 | 18080.38 | 18030.5395 | 2070.209 | Excluded |  | 15 | 5 | 0.7 | 0.7 | 0.7 | 1700 | BL Diff | 0.85 | 0.00100+0.00000 | Broken Line | 220
0009S-1-3 | 2 | CRM_204_0529 | C (STD) | 1.5 | 2023-10-19 11:54 | 1 | 51.3741 | 6.6176 | -15.0251 | -14.189 | 1007.83 | 110.4985 | 18016.35 | 18030.5395 | 2070.209 | Valid |  | 15 | 5 | 0.7 | 0.7 | 0.7 | 1700 | BL Diff | 0.85 | 0.00100+0.00000 | Broken Line | 220
0009S-1-4 | 2 | CRM_204_0529 | C (STD) | 1.5 | 2023-10-19 11:59 | 1 | 51.3708 | 6.6277 | -15.0073 | -14.1739 | 1003.89 | 117.4995 | 18032.32 | 18030.5395 | 2070.209 | Valid |  | 15 | 5 | 0.7 | 0.7 | 0.7 | 1700 | BL Diff | 0.85 | 0.00100+0.00000 | Broken Line | 220
0010S-1-1 | 3 | 235 | D | 1.5 | 2023-10-19 12:04 | 1 | 51.3675 | 6.5614 | -15.1603 | -14.3301 | 1004.17 | 133.499 | 18084.35 | 18075.5495 | 2075.369 | Valid |  | 15 | 5 | 0.7 | 0.7 | 0.7 | 1700 | BL Diff | 0.85 | 0.00100+0.00000 | Broken Line | 220
0010S-1-2 | 3 | 235 | D | 1.5 | 2023-10-19 12:10 | 1 | 51.3675 | 6.5731 | -15.0567 | -14.2331 | 1001.97 | 119 | 18082.87 | 18075.5495 | 2075.369 | Valid |  | 15 | 5 | 0.7 | 0.7 | 0.7 | 1700 | BL Diff | 0.85 | 0.00100+0.00000 | Broken Line | 220
0010S-1-3 | 3 | 235 | D | 1.5 | 2023-10-19 12:15 | 1 | 51.3708 | 6.605 | -15.0979 | -14.2584 | 1003.89 | 120.9995 | 18059.42 | 18075.5495 | 2075.369 | Valid |  | 15 | 5 | 0.7 | 0.7 | 0.7 | 1700 | BL Diff | 0.85 | 0.00100+0.00000 | Broken Line | 220
0011S-1-1 | 4 | 236 | E | 1.5 | 2023-10-19 12:21 | 1 | 51.3708 | 6.6441 | -15.006 | -14.1592 | 995.454 | 125.9991 | 17857.97 | 17863.0275 | 2051.081 | Valid |  | 15 | 5 | 0.7 | 0.7 | 0.7 | 1700 | BL Diff | 0.85 | 0.00100+0.00000 | Broken Line | 220
0011S-1-2 | 4 | 236 | E | 1.5 | 2023-10-19 12:26 | 1 | 51.3741 | 6.6496 | -14.9226 | -14.0907 | 1000.23 | 112.4989 | 17858.48 | 17863.0275 | 2051.081 | Valid |  | 15 | 5 | 0.7 | 0.7 | 0.7 | 1700 | BL Diff | 0.85 | 0.00100+0.00000 | Broken Line | 220
0011S-1-3 | 4 | 236 | E | 1.5 | 2023-10-19 12:31 | 1 | 51.3675 | 6.6055 | -15.0554 | -14.2209 | 993.116 | 118.5014 | 17872.63 | 17863.0275 | 2051.081 | Valid |  | 15 | 5 | 0.7 | 0.7 | 0.7 | 1700 | BL Diff | 0.85 | 0.00100+0.00000 | Broken Line | 220
0012S-1-1 | 5 | 246 | F | 1.5 | 2023-10-19 12:37 | 1 | 51.3708 | 6.5381 | -15.0877 | -14.2561 | 978.954 | 121.0007 | 17848.86 | 17840.043 | 2048.456 | Valid |  | 15 | 5 | 0.7 | 0.7 | 0.7 | 1700 | BL Diff | 0.85 | 0.00100+0.00000 | Broken Line | 220
0012S-1-2 | 5 | 246 | F | 1.5 | 2023-10-19 12:42 | 1 | 51.3741 | 6.5834 | -15.0126 | -14.1778 | 996.109 | 116.4993 | 17825.19 | 17840.043 | 2048.456 | Valid |  | 15 | 5 | 0.7 | 0.7 | 0.7 | 1700 | BL Diff | 0.85 | 0.00100+0.00000 | Broken Line | 220
0012S-1-3 | 5 | 246 | F | 1.5 | 2023-10-19 12:47 | 1 | 51.3741 | 6.531 | -14.8984 | -14.0611 | 991.954 | 108.9988 | 17846.08 | 17840.043 | 2048.456 | Valid |  | 15 | 5 | 0.7 | 0.7 | 0.7 | 1700 | BL Diff | 0.85 | 0.00100+0.00000 | Broken Line | 220
0013S-1-1 | 6 | 247 | G | 1.5 | 2023-10-19 12:53 | 1 | 51.3774 | 6.5355 | -15.1019 | -14.2601 | 1017.68 | 102.4997 | 17994.54 | 18034.7719 | 2070.692 | Excluded |  | 15 | 5 | 0.7 | 0.7 | 0.7 | 1700 | BL Diff | 0.85 | 0.00100+0.00000 | Broken Line | 220
0013S-1-2 | 6 | 247 | G | 1.5 | 2023-10-19 12:57 | 1 | 51.3708 | 6.5696 | -15.1434 | -14.3109 | 1010.31 | 114.001 | 18028.37 | 18034.7719 | 2070.692 | Valid |  | 15 | 5 | 0.7 | 0.7 | 0.7 | 1700 | BL Diff | 0.85 | 0.00100+0.00000 | Broken Line | 220
0013S-1-3 | 6 | 247 | G | 1.5 | 2023-10-19 13:02 | 1 | 51.3675 | 6.6684 | -15.1924 | -14.3578 | 996.625 | 119.5 | 17990.78 | 18034.7719 | 2070.692 | Excluded |  | 15 | 5 | 0.7 | 0.7 | 0.7 | 1700 | BL Diff | 0.85 | 0.00100+0.00000 | Broken Line | 220
0013S-1-4 | 6 | 247 | G | 1.5 | 2023-10-19 13:08 | 1 | 51.3708 | 6.7094 | -15.1703 | -14.3455 | 993.775 | 123.5015 | 18032.45 | 18034.7719 | 2070.692 | Valid |  | 15 | 5 | 0.7 | 0.7 | 0.7 | 1700 | BL Diff | 0.85 | 0.00100+0.00000 | Broken Line | 220
0013S-1-5 | 6 | 247 | G | 1.5 | 2023-10-19 13:13 | 1 | 51.3708 | 6.6867 | -15.1803 | -14.3415 | 998.935 | 136.0009 | 18043.49 | 18034.7719 | 2070.692 | Valid |  | 15 | 5 | 0.7 | 0.7 | 0.7 | 1700 | BL Diff | 0.85 | 0.00100+0.00000 | Broken Line | 220
0014S-1-1 | 7 | 257 | H | 1.5 | 2023-10-19 13:19 | 1 | 51.3774 | 6.5868 | -15.2027 | -14.3622 | 1006.18 | 122.0007 | 18013.35 | 18006.997 | 2067.521 | Valid |  | 15 | 5 | 0.7 | 0.7 | 0.7 | 1700 | BL Diff | 0.85 | 0.00100+0.00000 | Broken Line | 220
0014S-1-2 | 7 | 257 | H | 1.5 | 2023-10-19 13:24 | 1 | 51.3741 | 6.5842 | -15.2527 | -14.4237 | 990.976 | 122.5003 | 17990.8 | 18006.997 | 2067.521 | Valid |  | 15 | 5 | 0.7 | 0.7 | 0.7 | 1700 | BL Diff | 0.85 | 0.00100+0.00000 | Broken Line | 220
0014S-1-3 | 7 | 257 | H | 1.5 | 2023-10-19 13:29 | 1 | 51.3708 | 6.5659 | -15.228 | -14.3851 | 996.51 | 123.5008 | 18016.84 | 18006.997 | 2067.521 | Valid |  | 15 | 5 | 0.7 | 0.7 | 0.7 | 1700 | BL Diff | 0.85 | 0.00100+0.00000 | Broken Line | 220
0015S-1-1 | 8 | 258 | I | 1.5 | 2023-10-19 13:35 | 1 | 51.3774 | 6.5786 | -15.289 | -14.4435 | 1000.21 | 126 | 18038.56 | 18051.1276 | 2072.56 | Valid |  | 15 | 5 | 0.7 | 0.7 | 0.7 | 1700 | BL Diff | 0.85 | 0.00100+0.00000 | Broken Line | 220
0015S-1-2 | 8 | 258 | I | 1.5 | 2023-10-19 13:40 | 1 | 51.3741 | 6.5742 | -15.1663 | -14.3375 | 995.949 | 123.4996 | 18057.6 | 18051.1276 | 2072.56 | Valid |  | 15 | 5 | 0.7 | 0.7 | 0.7 | 1700 | BL Diff | 0.85 | 0.00100+0.00000 | Broken Line | 220
0015S-1-3 | 8 | 258 | I | 1.5 | 2023-10-19 13:45 | 1 | 51.3708 | 6.6306 | -15.2643 | -14.4273 | 996.39 | 133.9982 | 18057.22 | 18051.1276 | 2072.56 | Valid |  | 15 | 5 | 0.7 | 0.7 | 0.7 | 1700 | BL Diff | 0.85 | 0.00100+0.00000 | Broken Line | 220
0016S-1-1 | 9 | 268 | J | 1.5 | 2023-10-19 13:52 | 1 | 51.3774 | 6.5312 | -15.1906 | -14.3427 | 1011.92 | 112.9995 | 18281.04 | 18288.4866 | 2099.927 | Valid |  | 15 | 5 | 0.7 | 0.7 | 0.7 | 1700 | BL Diff | 0.85 | 0.00100+0.00000 | Broken Line | 220
0016S-1-2 | 9 | 268 | J | 1.5 | 2023-10-19 13:57 | 1 | 51.3708 | 6.5103 | -15.1593 | -14.3336 | 1009.73 | 119.999 | 18285.36 | 18288.4866 | 2099.927 | Valid |  | 15 | 5 | 0.7 | 0.7 | 0.7 | 1700 | BL Diff | 0.85 | 0.00100+0.00000 | Broken Line | 220
0016S-1-3 | 9 | 268 | J | 1.5 | 2023-10-19 14:02 | 1 | 51.3708 | 6.4396 | -15.1565 | -14.314 | 999.035 | 116.5007 | 18299.05 | 18288.4866 | 2099.927 | Valid |  | 15 | 5 | 0.7 | 0.7 | 0.7 | 1700 | BL Diff | 0.85 | 0.00100+0.00000 | Broken Line | 220
0017S-1-1 | 10 | 269 | K | 1.5 | 2023-10-19 14:07 | 1 | 51.3708 | 6.365 | -15.2743 | -14.4348 | 994.335 | 124.5014 | 18117.87 | 18105.0015 | 2078.765 | Valid |  | 15 | 5 | 0.7 | 0.7 | 0.7 | 1700 | BL Diff | 0.85 | 0.00100+0.00000 | Broken Line | 220
0017S-1-2 | 10 | 269 | K | 1.5 | 2023-10-19 14:13 | 1 | 51.3741 | 6.3672 | -15.1943 | -14.3752 | 1000.91 | 103.998 | 18111.28 | 18105.0015 | 2078.765 | Valid |  | 15 | 5 | 0.7 | 0.7 | 0.7 | 1700 | BL Diff | 0.85 | 0.00100+0.00000 | Broken Line | 220
0017S-1-3 | 10 | 269 | K | 1.5 | 2023-10-19 14:18 | 1 | 51.3675 | 6.4166 | -15.2904 | -14.4404 | 1000.61 | 120.5014 | 18180.05 | 18105.0015 | 2078.765 | Excluded |  | 15 | 5 | 0.7 | 0.7 | 0.7 | 1700 | BL Diff | 0.85 | 0.00100+0.00000 | Broken Line | 220
0017S-1-4 | 10 | 269 | K | 1.5 | 2023-10-19 14:23 | 1 | 51.3741 | 6.7022 | -15.1669 | -14.3208 | 1019.81 | 116.9996 | 18085.86 | 18105.0015 | 2078.765 | Valid |  | 15 | 5 | 0.7 | 0.7 | 0.7 | 1700 | BL Diff | 0.85 | 0.00100+0.00000 | Broken Line | 220
0018S-1-1 | 11 | CRM_204_0529 | C (STD) | 1.5 | 2023-10-19 14:28 | 1 | 51.3708 | 6.5563 | -15.234 | -14.3922 | 1011.23 | 125.9996 | 18054.16 | 0 | 0 | Failed |  | 15 | 5 | 0.7 | 0.7 | 0.7 | 1700 | BL Diff | 0.85 | 0.00100+0.00000 | Broken Line | 220
0018S-1-2 | 11 | CRM_204_0529 | C (STD) | 1.5 | 2023-10-19 14:34 | 1 | 51.3675 | 6.3462 | -15.3294 | -14.4976 | 1000.83 | 126.4995 | 18083.98 | 0 | 0 | Failed |  | 15 | 5 | 0.7 | 0.7 | 0.7 | 1700 | BL Diff | 0.85 | 0.00100+0.00000 | Broken Line | 220
0018S-1-3 | 11 | CRM_204_0529 | C (STD) | 1.5 | 2023-10-19 14:39 | 1 | 51.3675 | 6.2431 | -15.3229 | -14.4902 | 999.561 | 122.4997 | 18127.95 | 0 | 0 | Failed |  | 15 | 5 | 0.7 | 0.7 | 0.7 | 1700 | BL Diff | 0.85 | 0.00100+0.00000 | Broken Line | 220
0018S-1-4 | 11 | CRM_204_0529 | C (STD) | 1.5 | 2023-10-19 14:44 | 1 | 51.3774 | 6.0792 | -15.2282 | -14.391 | 984.127 | 121.4999 | 17990 | 0 | 0 | Failed |  | 15 | 5 | 0.7 | 0.7 | 0.7 | 1700 | BL Diff | 0.85 | 0.00100+0.00000 | Broken Line | 220
0018S-1-5 | 11 | CRM_204_0529 | C (STD) | 1.5 | 2023-10-19 14:49 | 1 | 51.3708 | 6.2222 | -15.269 | -14.4272 | 995.846 | 118.0006 | 18042.83 | 0 | 0 | Failed |  | 15 | 5 | 0.7 | 0.7 | 0.7 | 1700 | BL Diff | 0.85 | 0.00100+0.00000 | Broken Line | 220
0018S-2-1 | 11 | CRM_204_0529 | C (STD) | 1.5 | 2023-10-19 14:54 | 2 | 51.3741 | 6.3446 | -15.4045 | -14.5752 | 999.607 | 124.5005 | 18099.41 | 0 | 0 | Failed |  | 15 | 5 | 0.7 | 0.7 | 0.7 | 1700 | BL Diff | 0.85 | 0.00100+0.00000 | Broken Line | 220
0018S-2-2 | 11 | CRM_204_0529 | C (STD) | 1.5 | 2023-10-19 14:59 | 2 | 51.3708 | 6.293 | -15.2969 | -14.4505 | 1002.08 | 114.0012 | 18128.65 | 0 | 0 | Failed |  | 15 | 5 | 0.7 | 0.7 | 0.7 | 1700 | BL Diff | 0.85 | 0.00100+0.00000 | Broken Line | 220
0018S-2-3 | 11 | CRM_204_0529 | C (STD) | 1.5 | 2023-10-19 15:04 | 2 | 51.3741 | 6.0532 | -15.2572 | -14.4141 | 996.747 | 141.4992 | 17825.5 | 0 | 0 | Failed |  | 15 | 5 | 0.7 | 0.7 | 0.7 | 1700 | BL Diff | 0.85 | 0.00100+0.00000 | Broken Line | 220
0018S-2-4 | 11 | CRM_204_0529 | C (STD) | 1.5 | 2023-10-19 15:10 | 2 | 51.3708 | 6.1785 | -15.2892 | -14.449 | 996.775 | 125.4999 | 18091.9 | 0 | 0 | Failed |  | 15 | 5 | 0.7 | 0.7 | 0.7 | 1700 | BL Diff | 0.85 | 0.00100+0.00000 | Broken Line | 220
0018S-2-5 | 11 | CRM_204_0529 | C (STD) | 1.5 | 2023-10-19 15:15 | 2 | 51.3708 | 6.231 | -15.3092 | -14.4714 | 1003.05 | 119.9989 | 17936.43 | 0 | 0 | Failed |  | 15 | 5 | 0.7 | 0.7 | 0.7 | 1700 | BL Diff | 0.85 | 0.00100+0.00000 | Broken Line | 220
0019S-1-1 | 12 | 290 | D | 1.5 | 2023-10-19 15:21 | 1 | 51.3708 | 6.4036 | -15.3308 | -14.4818 | 1006.25 | 131.9993 | 18176.67 | 18132.1465 | 2081.896 | Excluded |  | 15 | 5 | 0.7 | 0.7 | 0.7 | 1700 | BL Diff | 0.85 | 0.00100+0.00000 | Broken Line | 220
0019S-1-2 | 12 | 290 | D | 1.5 | 2023-10-19 15:26 | 1 | 51.3741 | 6.4352 | -15.2507 | -14.4012 | 1004.7 | 113.4997 | 18136.95 | 18132.1465 | 2081.896 | Valid |  | 15 | 5 | 0.7 | 0.7 | 0.7 | 1700 | BL Diff | 0.85 | 0.00100+0.00000 | Broken Line | 220
0019S-1-3 | 12 | 290 | D | 1.5 | 2023-10-19 15:31 | 1 | 51.3708 | 6.4069 | -15.2982 | -14.4651 | 1005.16 | 124.9983 | 18141.45 | 18132.1465 | 2081.896 | Valid |  | 15 | 5 | 0.7 | 0.7 | 0.7 | 1700 | BL Diff | 0.85 | 0.00100+0.00000 | Broken Line | 220
0019S-1-4 | 12 | 290 | D | 1.5 | 2023-10-19 15:37 | 1 | 51.3708 | 6.3514 | -15.2317 | -14.3829 | 1012.6 | 123.0009 | 18118.04 | 18132.1465 | 2081.896 | Valid |  | 15 | 5 | 0.7 | 0.7 | 0.7 | 1700 | BL Diff | 0.85 | 0.00100+0.00000 | Broken Line | 220
0020S-1-1 | 13 | 291 | E | 1.5 | 2023-10-19 15:43 | 1 | 51.3708 | 6.3482 | -15.2989 | -14.4571 | 997.481 | 127.4991 | 18126.82 | 18117.8005 | 2080.242 | Valid |  | 15 | 5 | 0.7 | 0.7 | 0.7 | 1700 | BL Diff | 0.85 | 0.00100+0.00000 | Broken Line | 220
0020S-1-2 | 13 | 291 | E | 1.5 | 2023-10-19 15:48 | 1 | 51.3675 | 6.3073 | -15.2479 | -14.4011 | 1004.91 | 123.9986 | 18113.15 | 18117.8005 | 2080.242 | Valid |  | 15 | 5 | 0.7 | 0.7 | 0.7 | 1700 | BL Diff | 0.85 | 0.00100+0.00000 | Broken Line | 220
0020S-1-3 | 13 | 291 | E | 1.5 | 2023-10-19 15:53 | 1 | 51.3675 | 6.2979 | -15.2751 | -14.4394 | 1002.12 | 127.9993 | 18079.14 | 18117.8005 | 2080.242 | Excluded |  | 15 | 5 | 0.7 | 0.7 | 0.7 | 1700 | BL Diff | 0.85 | 0.00100+0.00000 | Broken Line | 220
0020S-1-4 | 13 | 291 | E | 1.5 | 2023-10-19 15:58 | 1 | 51.3675 | 6.2458 | -15.2105 | -14.3671 | 1004.65 | 122.9997 | 18113.43 | 18117.8005 | 2080.242 | Valid |  | 15 | 5 | 0.7 | 0.7 | 0.7 | 1700 | BL Diff | 0.85 | 0.00100+0.00000 | Broken Line | 220
0021S-1-1 | 14 | 279 | F | 1.5 | 2023-10-19 16:04 | 1 | 51.3708 | 6.214 | -15.2046 | -14.3635 | 992.045 | 121.4985 | 17852.09 | 17868.1977 | 2051.671 | Valid |  | 15 | 5 | 0.7 | 0.7 | 0.7 | 1700 | BL Diff | 0.85 | 0.00100+0.00000 | Broken Line | 220
0021S-1-2 | 14 | 279 | F | 1.5 | 2023-10-19 16:09 | 1 | 51.3708 | 6.3447 | -15.259 | -14.4206 | 989.713 | 121.9984 | 17872.49 | 17868.1977 | 2051.671 | Valid |  | 15 | 5 | 0.7 | 0.7 | 0.7 | 1700 | BL Diff | 0.85 | 0.00100+0.00000 | Broken Line | 220
0021S-1-3 | 14 | 279 | F | 1.5 | 2023-10-19 16:14 | 1 | 51.3774 | 6.3361 | -15.2629 | -14.4578 | 989.194 | 111.4989 | 17880.01 | 17868.1977 | 2051.671 | Valid |  | 15 | 5 | 0.7 | 0.7 | 0.7 | 1700 | BL Diff | 0.85 | 0.00100+0.00000 | Broken Line | 220
0022S-1-1 | 15 | 280 | G | 1.5 | 2023-10-19 16:20 | 1 | 51.3675 | 6.2802 | -15.1672 | -14.3208 | 985.999 | 120.0009 | 17877.44 | 17883.9482 | 2053.47 | Valid |  | 15 | 5 | 0.7 | 0.7 | 0.7 | 1700 | BL Diff | 0.85 | 0.00100+0.00000 | Broken Line | 220
0022S-1-2 | 15 | 280 | G | 1.5 | 2023-10-19 16:25 | 1 | 51.3741 | 6.2491 | -15.2765 | -14.4277 | 978.567 | 117.5002 | 17882.13 | 17883.9482 | 2053.47 | Valid |  | 15 | 5 | 0.7 | 0.7 | 0.7 | 1700 | BL Diff | 0.85 | 0.00100+0.00000 | Broken Line | 220
0022S-1-3 | 15 | 280 | G | 1.5 | 2023-10-19 16:30 | 1 | 51.3708 | 6.2616 | -15.3425 | -14.4966 | 1003.8 | 122.0006 | 17892.27 | 17883.9482 | 2053.47 | Valid |  | 15 | 5 | 0.7 | 0.7 | 0.7 | 1700 | BL Diff | 0.85 | 0.00100+0.00000 | Broken Line | 220
0023S-1-1 | 16 | 202 | H | 1.5 | 2023-10-19 16:36 | 1 | 51.3708 | 6.2472 | -15.3678 | -14.5388 | 968.41 | 123.9979 | 17615 | 17622.7342 | 2023.643 | Valid |  | 15 | 5 | 0.7 | 0.7 | 0.7 | 1700 | BL Diff | 0.85 | 0.00100+0.00000 | Broken Line | 220
0023S-1-2 | 16 | 202 | H | 1.5 | 2023-10-19 16:41 | 1 | 51.3708 | 6.2315 | -15.2729 | -14.4514 | 976.124 | 121.4998 | 17630.07 | 17622.7342 | 2023.643 | Valid |  | 15 | 5 | 0.7 | 0.7 | 0.7 | 1700 | BL Diff | 0.85 | 0.00100+0.00000 | Broken Line | 220
0023S-1-3 | 16 | 202 | H | 1.5 | 2023-10-19 16:46 | 1 | 51.3708 | 6.2238 | -15.2858 | -14.4687 | 975.345 | 124.5013 | 17623.13 | 17622.7342 | 2023.643 | Valid |  | 15 | 5 | 0.7 | 0.7 | 0.7 | 1700 | BL Diff | 0.85 | 0.00100+0.00000 | Broken Line | 220
0024S-1-1 | 17 | 203 | I | 1.5 | 2023-10-19 16:52 | 1 | 51.3675 | 6.2084 | -15.4287 | -14.61 | 984.682 | 129.5004 | 17791.29 | 17782.9499 | 2041.937 | Valid |  | 15 | 5 | 0.7 | 0.7 | 0.7 | 1700 | BL Diff | 0.85 | 0.00100+0.00000 | Broken Line | 220
0024S-1-2 | 17 | 203 | I | 1.5 | 2023-10-19 16:58 | 1 | 51.3675 | 6.2437 | -15.3124 | -14.467 | 979.379 | 120.9989 | 17767.93 | 17782.9499 | 2041.937 | Valid |  | 15 | 5 | 0.7 | 0.7 | 0.7 | 1700 | BL Diff | 0.85 | 0.00100+0.00000 | Broken Line | 220
0024S-1-3 | 17 | 203 | I | 1.5 | 2023-10-19 17:03 | 1 | 51.3708 | 6.2143 | -15.29 | -14.467 | 979.789 | 122.0005 | 17789.63 | 17782.9499 | 2041.937 | Valid |  | 15 | 5 | 0.7 | 0.7 | 0.7 | 1700 | BL Diff | 0.85 | 0.00100+0.00000 | Broken Line | 220
0025S-1-1 | 18 | 213 | J | 1.5 | 2023-10-19 17:08 | 1 | 51.3708 | 6.2288 | -15.3885 | -14.545 | 983.619 | 123.5014 | 17596.23 | 17613.5237 | 2022.591 | Valid |  | 15 | 5 | 0.7 | 0.7 | 0.7 | 1700 | BL Diff | 0.85 | 0.00100+0.00000 | Broken Line | 220
0025S-1-2 | 18 | 213 | J | 1.5 | 2023-10-19 17:14 | 1 | 51.3741 | 6.098 | -15.1901 | -14.3546 | 988.888 | 124.9998 | 17615.64 | 17613.5237 | 2022.591 | Valid |  | 15 | 5 | 0.7 | 0.7 | 0.7 | 1700 | BL Diff | 0.85 | 0.00100+0.00000 | Broken Line | 220
0025S-1-3 | 18 | 213 | J | 1.5 | 2023-10-19 17:19 | 1 | 51.3708 | 6.0457 | -15.2985 | -14.4576 | 970.83 | 113.9983 | 17628.7 | 17613.5237 | 2022.591 | Valid |  | 15 | 5 | 0.7 | 0.7 | 0.7 | 1700 | BL Diff | 0.85 | 0.00100+0.00000 | Broken Line | 220
0026S-1-1 | 19 | 214 | K | 1.5 | 2023-10-19 17:25 | 1 | 51.3675 | 6.0456 | -15.3436 | -14.4992 | 985.104 | 113.0001 | 17619.14 | 17625.7146 | 2023.983 | Valid |  | 15 | 5 | 0.7 | 0.7 | 0.7 | 1700 | BL Diff | 0.85 | 0.00100+0.00000 | Broken Line | 220
0026S-1-2 | 19 | 214 | K | 1.5 | 2023-10-19 17:30 | 1 | 51.3708 | 6.1331 | -15.3778 | -14.5393 | 980.926 | 126.5008 | 17614.97 | 17625.7146 | 2023.983 | Valid |  | 15 | 5 | 0.7 | 0.7 | 0.7 | 1700 | BL Diff | 0.85 | 0.00100+0.00000 | Broken Line | 220
0026S-1-3 | 19 | 214 | K | 1.5 | 2023-10-19 17:35 | 1 | 51.3774 | 6.0653 | -15.4168 | -14.5711 | 968.425 | 120.9994 | 17661.61 | 17625.7146 | 2023.983 | Excluded |  | 15 | 5 | 0.7 | 0.7 | 0.7 | 1700 | BL Diff | 0.85 | 0.00100+0.00000 | Broken Line | 220
0026S-1-4 | 19 | 214 | K | 1.5 | 2023-10-19 17:40 | 1 | 51.3774 | 6.1063 | -15.39 | -14.5545 | 973.728 | 118.0009 | 17643.04 | 17625.7146 | 2023.983 | Valid |  | 15 | 5 | 0.7 | 0.7 | 0.7 | 1700 | BL Diff | 0.85 | 0.00100+0.00000 | Broken Line | 220
0027S-1-1 | 20 | CRM_204_0529 | C (STD) | 1.5 | 2023-10-19 17:46 | 1 | 51.3675 | 6.0535 | -15.3537 | -14.5047 | 1002.12 | 125.001 | 18169.6 | 0 | 0 | Failed |  | 15 | 5 | 0.7 | 0.7 | 0.7 | 1700 | BL Diff | 0.85 | 0.00100+0.00000 | Broken Line | 220
0027S-1-2 | 20 | CRM_204_0529 | C (STD) | 1.5 | 2023-10-19 17:51 | 1 | 51.3708 | 6.0183 | -15.4514 | -14.6153 | 1007.25 | 128.5001 | 18068.81 | 0 | 0 | Failed |  | 15 | 5 | 0.7 | 0.7 | 0.7 | 1700 | BL Diff | 0.85 | 0.00100+0.00000 | Broken Line | 220
0027S-1-3 | 20 | CRM_204_0529 | C (STD) | 1.5 | 2023-10-19 17:56 | 1 | 51.3708 | 6.0486 | -15.5044 | -14.6579 | 989.113 | 131.5004 | 18209.7 | 0 | 0 | Failed |  | 15 | 5 | 0.7 | 0.7 | 0.7 | 1700 | BL Diff | 0.85 | 0.00100+0.00000 | Broken Line | 220
0027S-1-4 | 20 | CRM_204_0529 | C (STD) | 1.5 | 2023-10-19 18:02 | 1 | 51.3741 | 6.2188 | -15.4804 | -14.6463 | 1009.99 | 121.001 | 18053.06 | 0 | 0 | Failed |  | 15 | 5 | 0.7 | 0.7 | 0.7 | 1700 | BL Diff | 0.85 | 0.00100+0.00000 | Broken Line | 220
0027S-1-5 | 20 | CRM_204_0529 | C (STD) | 1.5 | 2023-10-19 18:07 | 1 | 51.3708 | 6.1851 | -15.4534 | -14.6068 | 1002.43 | 123.9992 | 18003.73 | 0 | 0 | Failed |  | 15 | 5 | 0.7 | 0.7 | 0.7 | 1700 | BL Diff | 0.85 | 0.00100+0.00000 | Broken Line | 220
0027S-2-1 | 20 | CRM_204_0529 | C (STD) | 1.5 | 2023-10-19 18:12 | 2 | 51.3708 | 6.1423 | -15.377 | -14.5456 | 996.165 | 104.5015 | 18001.86 | 18004.3492 | 2067.218 | Valid |  | 15 | 5 | 0.7 | 0.7 | 0.7 | 1700 | BL Diff | 0.85 | 0.00100+0.00000 | Broken Line | 220
0027S-2-2 | 20 | CRM_204_0529 | C (STD) | 1.5 | 2023-10-19 18:17 | 2 | 51.3675 | 6.2303 | -15.4276 | -14.5987 | 1000.1 | 116.4985 | 17992.96 | 18004.3492 | 2067.218 | Valid |  | 15 | 5 | 0.7 | 0.7 | 0.7 | 1700 | BL Diff | 0.85 | 0.00100+0.00000 | Broken Line | 220
0027S-2-3 | 20 | CRM_204_0529 | C (STD) | 1.5 | 2023-10-19 18:22 | 2 | 51.3741 | 6.1389 | -15.4967 | -14.6536 | 1003.42 | 132.5003 | 18018.23 | 18004.3492 | 2067.218 | Valid |  | 15 | 5 | 0.7 | 0.7 | 0.7 | 1700 | BL Diff | 0.85 | 0.00100+0.00000 | Broken Line | 220
0001S-1-1 | Single | NaHCO3 | C (STD) | 1 | 2023-10-20 10:03 | 1 | 51.3641 | 8.6631 | -14.8884 | -14.0457 | 912.615 | 100.9984 | 12022.45 | 12022.4537 | 2076.24 | Valid |  | 15 | 5 | 0.7 | 0.7 | 0.7 | 1700 | BL Diff | 0.85 | 0.00100+0.00000 | Broken Line | 220
0002S-1-1 | Single | NaHCO3 | C (STD) | 1 | 2023-10-20 10:07 | 1 | 51.3675 | 8.1054 | -15.0799 | -14.2346 | 903.44 | 98.0008 | 12011.19 | 12011.1915 | 2074.311 | Valid |  | 15 | 5 | 0.7 | 0.7 | 0.7 | 1700 | BL Diff | 0.85 | 0.00100+0.00000 | Broken Line | 220
0003S-1-1 | Single | NaHCO3 | C (STD) | 1 | 2023-10-20 10:12 | 1 | 51.3641 | 7.4162 | -15.3715 | -14.5313 | 912.502 | 114.4999 | 12017.34 | 12017.3381 | 2075.364 | Valid |  | 15 | 5 | 0.7 | 0.7 | 0.7 | 1700 | BL Diff | 0.85 | 0.00100+0.00000 | Broken Line | 220
0004S-1-1 | Single | NaHCO3 | C (STD) | 1 | 2023-10-20 10:16 | 1 | 51.3641 | 7.0278 | -15.3321 | -14.4827 | 914.187 | 104.5004 | 12051.52 | 12051.5217 | 2081.219 | Valid |  | 15 | 5 | 0.7 | 0.7 | 0.7 | 1700 | BL Diff | 0.85 | 0.00100+0.00000 | Broken Line | 220
0005A-1-1 | 1A | CRM_204_0069 | C (STD) | 1.2 | 2023-10-20 10:27 | 1 | 51.3708 | 6.9656 | -15.4995 | -14.6582 | 991.963 | 112.4993 | 14504.26 | 14513.1364 | 2073.517 | Valid |  | 15 | 5 | 0.7 | 0.7 | 0.7 | 1700 | BL Diff | 0.85 | 0.00100+0.00000 | Broken Line | 220
0005A-1-2 | 1A | CRM_204_0069 | C (STD) | 1.2 | 2023-10-20 10:32 | 1 | 51.3708 | 6.7575 | -15.4334 | -14.5979 | 982.75 | 113.0008 | 14533.28 | 14513.1364 | 2073.517 | Excluded |  | 15 | 5 | 0.7 | 0.7 | 0.7 | 1700 | BL Diff | 0.85 | 0.00100+0.00000 | Broken Line | 220
0005A-1-3 | 1A | CRM_204_0069 | C (STD) | 1.2 | 2023-10-20 10:37 | 1 | 51.3675 | 6.6811 | -15.438 | -14.5901 | 987.956 | 105.4992 | 14524.3 | 14513.1364 | 2073.517 | Valid |  | 15 | 5 | 0.7 | 0.7 | 0.7 | 1700 | BL Diff | 0.85 | 0.00100+0.00000 | Broken Line | 220
0005A-1-4 | 1A | CRM_204_0069 | C (STD) | 1.2 | 2023-10-20 10:42 | 1 | 51.3708 | 6.6435 | -15.5269 | -14.7083 | 971.736 | 113.4985 | 14560.23 | 14513.1364 | 2073.517 | Excluded |  | 15 | 5 | 0.7 | 0.7 | 0.7 | 1700 | BL Diff | 0.85 | 0.00100+0.00000 | Broken Line | 220
0005A-1-5 | 1A | CRM_204_0069 | C (STD) | 1.2 | 2023-10-20 10:46 | 1 | 51.3708 | 6.5134 | -15.5025 | -14.6544 | 971.304 | 92.0009 | 14510.84 | 14513.1364 | 2073.517 | Valid |  | 15 | 5 | 0.7 | 0.7 | 0.7 | 1700 | BL Diff | 0.85 | 0.00100+0.00000 | Broken Line | 220
0005B-1-1 | 1B | CRM_204_0069 | C (STD) | 1.5 | 2023-10-20 10:51 | 1 | 51.3708 | 6.5663 | -15.5557 | -14.7248 | 1010.05 | 125.9993 | 18182.56 | 18168.4469 | 2073.517 | Valid |  | 15 | 5 | 0.7 | 0.7 | 0.7 | 1700 | BL Diff | 0.85 | 0.00100+0.00000 | Broken Line | 220
0005B-1-2 | 1B | CRM_204_0069 | C (STD) | 1.5 | 2023-10-20 10:56 | 1 | 51.3708 | 6.4787 | -15.5256 | -14.684 | 997.234 | 115.5008 | 18166.15 | 18168.4469 | 2073.517 | Valid |  | 15 | 5 | 0.7 | 0.7 | 0.7 | 1700 | BL Diff | 0.85 | 0.00100+0.00000 | Broken Line | 220
0005B-1-3 | 1B | CRM_204_0069 | C (STD) | 1.5 | 2023-10-20 11:01 | 1 | 51.3741 | 6.5 | -15.5692 | -14.7492 | 995.549 | 123.9999 | 18156.63 | 18168.4469 | 2073.517 | Valid |  | 15 | 5 | 0.7 | 0.7 | 0.7 | 1700 | BL Diff | 0.85 | 0.00100+0.00000 | Broken Line | 220
0005C-1-1 | 1C | CRM_204_0069 | C (STD) | 1.8 | 2023-10-20 11:07 | 1 | 51.3675 | 6.5351 | -15.4861 | -14.6505 | 1016.99 | 129.9997 | 21745.74 | 21748.6569 | 2073.517 | Valid |  | 15 | 5 | 0.7 | 0.7 | 0.7 | 1700 | BL Diff | 0.85 | 0.00100+0.00000 | Broken Line | 220
0005C-1-2 | 1C | CRM_204_0069 | C (STD) | 1.8 | 2023-10-20 11:12 | 1 | 51.3675 | 6.5144 | -15.5302 | -14.6826 | 1013.33 | 133.9987 | 21762.5 | 21748.6569 | 2073.517 | Valid |  | 15 | 5 | 0.7 | 0.7 | 0.7 | 1700 | BL Diff | 0.85 | 0.00100+0.00000 | Broken Line | 220
0005C-1-3 | 1C | CRM_204_0069 | C (STD) | 1.8 | 2023-10-20 11:17 | 1 | 51.3708 | 6.4468 | -15.5028 | -14.6959 | 1003.56 | 119.0016 | 21737.73 | 21748.6569 | 2073.517 | Valid |  | 15 | 5 | 0.7 | 0.7 | 0.7 | 1700 | BL Diff | 0.85 | 0.00100+0.00000 | Broken Line | 220
0006S-1-1 | 2 | CRM_204_0069 | C (STD) | 1.5 | 2023-10-20 11:23 | 1 | 51.3708 | 6.373 | -15.3335 | -14.4842 | 1001.82 | 109.0006 | 18134.71 | 18147.7929 | 2071.174 | Valid |  | 15 | 5 | 0.7 | 0.7 | 0.7 | 1700 | BL Diff | 0.85 | 0.00100+0.00000 | Broken Line | 220
0006S-1-2 | 2 | CRM_204_0069 | C (STD) | 1.5 | 2023-10-20 11:28 | 1 | 51.3708 | 6.34 | -15.634 | -14.7927 | 994.112 | 124.5004 | 18146.08 | 18147.7929 | 2071.174 | Valid |  | 15 | 5 | 0.7 | 0.7 | 0.7 | 1700 | BL Diff | 0.85 | 0.00100+0.00000 | Broken Line | 220
0006S-1-3 | 2 | CRM_204_0069 | C (STD) | 1.5 | 2023-10-20 11:33 | 1 | 51.3675 | 6.3615 | -15.4663 | -14.6299 | 995.028 | 122.9996 | 18162.59 | 18147.7929 | 2071.174 | Valid |  | 15 | 5 | 0.7 | 0.7 | 0.7 | 1700 | BL Diff | 0.85 | 0.00100+0.00000 | Broken Line | 220
0007S-1-1 | 3 | 225 | D | 1.5 | 2023-10-20 11:39 | 1 | 51.3675 | 6.4411 | -15.542 | -14.6956 | 1003.07 | 142.4999 | 18124.21 | 18114.782 | 2067.429 | Valid |  | 15 | 5 | 0.7 | 0.7 | 0.7 | 1700 | BL Diff | 0.85 | 0.00100+0.00000 | Broken Line | 220
0007S-1-2 | 3 | 225 | D | 1.5 | 2023-10-20 11:44 | 1 | 51.3675 | 6.4155 | -15.4772 | -14.6299 | 995.686 | 147.9999 | 18118.69 | 18114.782 | 2067.429 | Valid |  | 15 | 5 | 0.7 | 0.7 | 0.7 | 1700 | BL Diff | 0.85 | 0.00100+0.00000 | Broken Line | 220
0007S-1-3 | 3 | 225 | D | 1.5 | 2023-10-20 11:50 | 1 | 51.3708 | 6.432 | -15.4438 | -14.6015 | 993.11 | 136.4995 | 18101.44 | 18114.782 | 2067.429 | Valid |  | 15 | 5 | 0.7 | 0.7 | 0.7 | 1700 | BL Diff | 0.85 | 0.00100+0.00000 | Broken Line | 220
0008S-1-1 | 4 | CRM_204_0069 | C (STD) | 1.5 | 2023-10-20 11:56 | 1 | 51.3708 | 6.3877 | -15.6053 | -14.7602 | 992.258 | 123 | 18137.76 | 18146.8676 | 2071.069 | Valid |  | 15 | 5 | 0.7 | 0.7 | 0.7 | 1700 | BL Diff | 0.85 | 0.00100+0.00000 | Broken Line | 220
0008S-1-2 | 4 | CRM_204_0069 | C (STD) | 1.5 | 2023-10-20 12:01 | 1 | 51.3708 | 6.3185 | -15.6633 | -14.8329 | 1003.93 | 125.5 | 18165.41 | 18146.8676 | 2071.069 | Valid |  | 15 | 5 | 0.7 | 0.7 | 0.7 | 1700 | BL Diff | 0.85 | 0.00100+0.00000 | Broken Line | 220
0008S-1-3 | 4 | CRM_204_0069 | C (STD) | 1.5 | 2023-10-20 12:06 | 1 | 51.3675 | 6.4112 | -15.7481 | -14.903 | 1002.16 | 131.5001 | 18137.44 | 18146.8676 | 2071.069 | Valid |  | 15 | 5 | 0.7 | 0.7 | 0.7 | 1700 | BL Diff | 0.85 | 0.00100+0.00000 | Broken Line | 220
0009S-1-1 | 5 | 224 | E | 1.5 | 2023-10-20 12:12 | 1 | 51.3641 | 6.4002 | -15.6723 | -14.8522 | 965.531 | 116.0007 | 17637.11 | 17626.2968 | 2012.009 | Valid |  | 15 | 5 | 0.7 | 0.7 | 0.7 | 1700 | BL Diff | 0.85 | 0.00100+0.00000 | Broken Line | 220
0009S-1-2 | 5 | 224 | E | 1.5 | 2023-10-20 12:17 | 1 | 51.3675 | 6.3653 | -15.7567 | -14.9188 | 966.203 | 124.5002 | 17614.4 | 17626.2968 | 2012.009 | Valid |  | 15 | 5 | 0.7 | 0.7 | 0.7 | 1700 | BL Diff | 0.85 | 0.00100+0.00000 | Broken Line | 220
0009S-1-3 | 5 | 224 | E | 1.5 | 2023-10-20 12:23 | 1 | 51.3641 | 6.3256 | -15.8078 | -14.9677 | 966.841 | 128.4998 | 17627.37 | 17626.2968 | 2012.009 | Valid |  | 15 | 5 | 0.7 | 0.7 | 0.7 | 1700 | BL Diff | 0.85 | 0.00100+0.00000 | Broken Line | 220
0010S-1-1 | 6 | 301 | F | 1.5 | 2023-10-20 12:29 | 1 | 51.3675 | 6.2968 | -15.8225 | -14.9787 | 1003.74 | 127.5003 | 18273.78 | 18261.4752 | 2084.293 | Valid |  | 15 | 5 | 0.7 | 0.7 | 0.7 | 1700 | BL Diff | 0.85 | 0.00100+0.00000 | Broken Line | 220
0010S-1-2 | 6 | 301 | F | 1.5 | 2023-10-20 12:34 | 1 | 51.3675 | 6.2637 | -15.7176 | -14.8725 | 1009.94 | 114.4997 | 18262.57 | 18261.4752 | 2084.293 | Valid |  | 15 | 5 | 0.7 | 0.7 | 0.7 | 1700 | BL Diff | 0.85 | 0.00100+0.00000 | Broken Line | 220
0010S-1-3 | 6 | 301 | F | 1.5 | 2023-10-20 12:39 | 1 | 51.3708 | 6.2994 | -15.7121 | -14.8697 | 998.018 | 119.0007 | 18248.08 | 18261.4752 | 2084.293 | Valid |  | 15 | 5 | 0.7 | 0.7 | 0.7 | 1700 | BL Diff | 0.85 | 0.00100+0.00000 | Broken Line | 220
0011S-1-1 | 7 | 302 | G | 1.5 | 2023-10-20 12:45 | 1 | 51.3741 | 6.2564 | -15.8809 | -15.0346 | 995.565 | 138.4997 | 18260.93 | 18256.5854 | 2083.727 | Valid |  | 15 | 5 | 0.7 | 0.7 | 0.7 | 1700 | BL Diff | 0.85 | 0.00100+0.00000 | Broken Line | 220
0011S-1-2 | 7 | 302 | G | 1.5 | 2023-10-20 12:50 | 1 | 51.3741 | 6.2622 | -15.6619 | -14.8175 | 1000.46 | 116.5004 | 18259.65 | 18256.5854 | 2083.727 | Valid |  | 15 | 5 | 0.7 | 0.7 | 0.7 | 1700 | BL Diff | 0.85 | 0.00100+0.00000 | Broken Line | 220
0011S-1-3 | 7 | 302 | G | 1.5 | 2023-10-20 12:55 | 1 | 51.3675 | 6.3248 | -15.6977 | -14.8572 | 1004.11 | 128.0002 | 18206.6 | 18256.5854 | 2083.727 | Excluded |  | 15 | 5 | 0.7 | 0.7 | 0.7 | 1700 | BL Diff | 0.85 | 0.00100+0.00000 | Broken Line | 220
0011S-1-4 | 7 | 302 | G | 1.5 | 2023-10-20 13:00 | 1 | 51.3675 | 6.293 | -15.5804 | -14.7603 | 1006.56 | 117.5006 | 18249.18 | 18256.5854 | 2083.727 | Valid |  | 15 | 5 | 0.7 | 0.7 | 0.7 | 1700 | BL Diff | 0.85 | 0.00100+0.00000 | Broken Line | 220
0012S-1-1 | 8 | 323 | H | 1.5 | 2023-10-20 13:06 | 1 | 51.3741 | 6.2257 | -15.6814 | -14.842 | 1000.24 | 124.4993 | 18214.24 | 18207.3032 | 2078.018 | Valid |  | 15 | 5 | 0.7 | 0.7 | 0.7 | 1700 | BL Diff | 0.85 | 0.00100+0.00000 | Broken Line | 220
0012S-1-2 | 8 | 323 | H | 1.5 | 2023-10-20 13:11 | 1 | 51.3741 | 6.2543 | -15.6714 | -14.8303 | 1003.04 | 132.5015 | 18199.19 | 18207.3032 | 2078.018 | Valid |  | 15 | 5 | 0.7 | 0.7 | 0.7 | 1700 | BL Diff | 0.85 | 0.00100+0.00000 | Broken Line | 220
0012S-1-3 | 8 | 323 | H | 1.5 | 2023-10-20 13:17 | 1 | 51.3675 | 6.2671 | -15.5209 | -14.6835 | 1003.4 | 119.4999 | 18208.48 | 18207.3032 | 2078.018 | Valid |  | 15 | 5 | 0.7 | 0.7 | 0.7 | 1700 | BL Diff | 0.85 | 0.00100+0.00000 | Broken Line | 220
0013S-1-1 | 9 | 324 | I | 1.5 | 2023-10-20 13:23 | 1 | 51.3675 | 6.2246 | -15.6362 | -14.8026 | 1003.46 | 124.9996 | 18232.65 | 18221.8819 | 2079.707 | Valid |  | 15 | 5 | 0.7 | 0.7 | 0.7 | 1700 | BL Diff | 0.85 | 0.00100+0.00000 | Broken Line | 220
0013S-1-2 | 9 | 324 | I | 1.5 | 2023-10-20 13:28 | 1 | 51.3708 | 6.2041 | -15.4469 | -14.5989 | 1012.01 | 113.5006 | 18213.23 | 18221.8819 | 2079.707 | Valid |  | 15 | 5 | 0.7 | 0.7 | 0.7 | 1700 | BL Diff | 0.85 | 0.00100+0.00000 | Broken Line | 220
0013S-1-3 | 9 | 324 | I | 1.5 | 2023-10-20 13:33 | 1 | 51.3708 | 6.3086 | -15.7396 | -14.8924 | 1008.59 | 133.9996 | 18219.77 | 18221.8819 | 2079.707 | Valid |  | 15 | 5 | 0.7 | 0.7 | 0.7 | 1700 | BL Diff | 0.85 | 0.00100+0.00000 | Broken Line | 220
0014S-1-1 | 10 | 334 | J | 1.5 | 2023-10-20 13:39 | 1 | 51.3708 | 6.219 | -15.6439 | -14.7949 | 1002.25 | 123.9984 | 18223.87 | 18234.5974 | 2081.18 | Valid |  | 15 | 5 | 0.7 | 0.7 | 0.7 | 1700 | BL Diff | 0.85 | 0.00100+0.00000 | Broken Line | 220
0014S-1-2 | 10 | 334 | J | 1.5 | 2023-10-20 13:44 | 1 | 51.3741 | 6.157 | -15.6004 | -14.7696 | 1002.96 | 120.5008 | 18228.66 | 18234.5974 | 2081.18 | Valid |  | 15 | 5 | 0.7 | 0.7 | 0.7 | 1700 | BL Diff | 0.85 | 0.00100+0.00000 | Broken Line | 220
0014S-1-3 | 10 | 334 | J | 1.5 | 2023-10-20 13:49 | 1 | 51.3708 | 6.151 | -15.6277 | -14.8001 | 1003.36 | 128.9996 | 18251.26 | 18234.5974 | 2081.18 | Valid |  | 15 | 5 | 0.7 | 0.7 | 0.7 | 1700 | BL Diff | 0.85 | 0.00100+0.00000 | Broken Line | 220
0015S-1-1 | 11 | 335 | K | 1.5 | 2023-10-20 13:55 | 1 | 51.3675 | 6.172 | -15.6364 | -14.7978 | 1003.31 | 122.4996 | 18227.98 | 18231.0549 | 2080.769 | Valid |  | 15 | 5 | 0.7 | 0.7 | 0.7 | 1700 | BL Diff | 0.85 | 0.00100+0.00000 | Broken Line | 220
0015S-1-2 | 11 | 335 | K | 1.5 | 2023-10-20 14:00 | 1 | 51.3741 | 6.1582 | -15.7028 | -14.8762 | 1000.54 | 124.9998 | 18235.83 | 18231.0549 | 2080.769 | Valid |  | 15 | 5 | 0.7 | 0.7 | 0.7 | 1700 | BL Diff | 0.85 | 0.00100+0.00000 | Broken Line | 220
0015S-1-3 | 11 | 335 | K | 1.5 | 2023-10-20 14:06 | 1 | 51.3774 | 6.2387 | -15.636 | -14.792 | 1013.53 | 134.4992 | 18229.35 | 18231.0549 | 2080.769 | Valid |  | 15 | 5 | 0.7 | 0.7 | 0.7 | 1700 | BL Diff | 0.85 | 0.00100+0.00000 | Broken Line | 220
0016S-1-1 | 12 | CRM_204_0069 | C (STD) | 1.5 | 2023-10-20 14:12 | 1 | 51.3708 | 6.2111 | -15.3654 | -14.5202 | 1004.22 | 121.5009 | 18090.88 | 18082.0584 | 2063.716 | Valid |  | 15 | 5 | 0.7 | 0.7 | 0.7 | 1700 | BL Diff | 0.85 | 0.00100+0.00000 | Broken Line | 220
0016S-1-2 | 12 | CRM_204_0069 | C (STD) | 1.5 | 2023-10-20 14:17 | 1 | 51.3741 | 6.1839 | -15.6987 | -14.8572 | 990.108 | 129.9991 | 18093.26 | 18082.0584 | 2063.716 | Valid |  | 15 | 5 | 0.7 | 0.7 | 0.7 | 1700 | BL Diff | 0.85 | 0.00100+0.00000 | Broken Line | 220
0016S-1-3 | 12 | CRM_204_0069 | C (STD) | 1.5 | 2023-10-20 14:22 | 1 | 51.3675 | 6.1507 | -15.4715 | -14.6238 | 991.629 | 114.4995 | 18062.03 | 18082.0584 | 2063.716 | Valid |  | 15 | 5 | 0.7 | 0.7 | 0.7 | 1700 | BL Diff | 0.85 | 0.00100+0.00000 | Broken Line | 220
0017S-1-1 | 13 | 389 | D | 1.5 | 2023-10-20 14:28 | 1 | 51.3641 | 6.0918 | -15.4131 | -14.594 | 967.504 | 114.9984 | 17591.24 | 17555.9863 | 2004.032 | Excluded |  | 15 | 5 | 0.7 | 0.7 | 0.7 | 1700 | BL Diff | 0.85 | 0.00100+0.00000 | Broken Line | 220
0017S-1-2 | 13 | 389 | D | 1.5 | 2023-10-20 14:33 | 1 | 51.3675 | 6.1193 | -15.5346 | -14.6885 | 973.77 | 115.0004 | 17602.14 | 17555.9863 | 2004.032 | Excluded |  | 15 | 5 | 0.7 | 0.7 | 0.7 | 1700 | BL Diff | 0.85 | 0.00100+0.00000 | Broken Line | 220
0017S-1-3 | 13 | 389 | D | 1.5 | 2023-10-20 14:38 | 1 | 51.3675 | 6.1225 | -15.5695 | -14.7227 | 961.902 | 113.5003 | 17551.66 | 17555.9863 | 2004.032 | Valid |  | 15 | 5 | 0.7 | 0.7 | 0.7 | 1700 | BL Diff | 0.85 | 0.00100+0.00000 | Broken Line | 220
0017S-1-4 | 13 | 389 | D | 1.5 | 2023-10-20 14:43 | 1 | 51.3675 | 6.1746 | -15.6509 | -14.8136 | 970.989 | 116.9994 | 17564.73 | 17555.9863 | 2004.032 | Valid |  | 15 | 5 | 0.7 | 0.7 | 0.7 | 1700 | BL Diff | 0.85 | 0.00100+0.00000 | Broken Line | 220
0017S-1-5 | 13 | 389 | D | 1.5 | 2023-10-20 14:48 | 1 | 51.3708 | 6.1223 | -15.571 | -14.7328 | 974.854 | 118.5021 | 17551.56 | 17555.9863 | 2004.032 | Valid |  | 15 | 5 | 0.7 | 0.7 | 0.7 | 1700 | BL Diff | 0.85 | 0.00100+0.00000 | Broken Line | 220
0018S-1-1 | 14 | 390 | E | 1.5 | 2023-10-20 14:54 | 1 | 51.3708 | 6.2031 | -15.7311 | -14.8864 | 978.37 | 123.9997 | 17687.17 | 17674.1806 | 2017.442 | Valid |  | 15 | 5 | 0.7 | 0.7 | 0.7 | 1700 | BL Diff | 0.85 | 0.00100+0.00000 | Broken Line | 220
0018S-1-2 | 14 | 390 | E | 1.5 | 2023-10-20 14:59 | 1 | 51.3675 | 6.2014 | -15.6578 | -14.8286 | 969.82 | 118.9996 | 17676.51 | 17674.1806 | 2017.442 | Valid |  | 15 | 5 | 0.7 | 0.7 | 0.7 | 1700 | BL Diff | 0.85 | 0.00100+0.00000 | Broken Line | 220
0018S-1-3 | 14 | 390 | E | 1.5 | 2023-10-20 15:04 | 1 | 51.3741 | 6.1483 | -15.6073 | -14.77 | 988.144 | 121 | 17658.86 | 17674.1806 | 2017.442 | Valid |  | 15 | 5 | 0.7 | 0.7 | 0.7 | 1700 | BL Diff | 0.85 | 0.00100+0.00000 | Broken Line | 220
0019S-1-1 | 15 | 312 | F | 1.5 | 2023-10-20 15:10 | 1 | 51.3708 | 6.1254 | -15.6586 | -14.8254 | 976.179 | 123.4998 | 17624.58 | 17631.3451 | 2012.582 | Valid |  | 15 | 5 | 0.7 | 0.7 | 0.7 | 1700 | BL Diff | 0.85 | 0.00100+0.00000 | Broken Line | 220
0019S-1-2 | 15 | 312 | F | 1.5 | 2023-10-20 15:15 | 1 | 51.3708 | 6.1366 | -15.6336 | -14.789 | 968.114 | 128.499 | 17639.45 | 17631.3451 | 2012.582 | Valid |  | 15 | 5 | 0.7 | 0.7 | 0.7 | 1700 | BL Diff | 0.85 | 0.00100+0.00000 | Broken Line | 220
0019S-1-3 | 15 | 312 | F | 1.5 | 2023-10-20 15:21 | 1 | 51.3675 | 6.1228 | -15.6031 | -14.7718 | 972.816 | 121.4989 | 17630.01 | 17631.3451 | 2012.582 | Valid |  | 15 | 5 | 0.7 | 0.7 | 0.7 | 1700 | BL Diff | 0.85 | 0.00100+0.00000 | Broken Line | 220
0020S-1-1 | 16 | 313 | G | 1.5 | 2023-10-20 15:27 | 1 | 51.3708 | 6.0532 | -15.6245 | -14.7754 | 964.483 | 122.5011 | 17772.23 | 17773.4756 | 2028.707 | Valid |  | 15 | 5 | 0.7 | 0.7 | 0.7 | 1700 | BL Diff | 0.85 | 0.00100+0.00000 | Broken Line | 220
0020S-1-2 | 16 | 313 | G | 1.5 | 2023-10-20 15:32 | 1 | 51.3675 | 6.0834 | -15.6378 | -14.8026 | 970.212 | 130.4996 | 17779.3 | 17773.4756 | 2028.707 | Valid |  | 15 | 5 | 0.7 | 0.7 | 0.7 | 1700 | BL Diff | 0.85 | 0.00100+0.00000 | Broken Line | 220
0020S-1-3 | 16 | 313 | G | 1.5 | 2023-10-20 15:37 | 1 | 51.3708 | 6.0586 | -15.4756 | -14.6363 | 979.795 | 119.5007 | 17768.89 | 17773.4756 | 2028.707 | Valid |  | 15 | 5 | 0.7 | 0.7 | 0.7 | 1700 | BL Diff | 0.85 | 0.00100+0.00000 | Broken Line | 220
0021S-1-1 | 17 | 356 | H | 1.5 | 2023-10-20 15:43 | 1 | 51.3675 | 6.0629 | -15.5492 | -14.7062 | 972.696 | 110.5017 | 17673.82 | 17677.986 | 2017.873 | Valid |  | 15 | 5 | 0.7 | 0.7 | 0.7 | 1700 | BL Diff | 0.85 | 0.00100+0.00000 | Broken Line | 220
0021S-1-2 | 17 | 356 | H | 1.5 | 2023-10-20 15:48 | 1 | 51.3708 | 6.1428 | -15.5122 | -14.6667 | 975.668 | 118.9985 | 17681.93 | 17677.986 | 2017.873 | Valid |  | 15 | 5 | 0.7 | 0.7 | 0.7 | 1700 | BL Diff | 0.85 | 0.00100+0.00000 | Broken Line | 220
0021S-1-3 | 17 | 356 | H | 1.5 | 2023-10-20 15:53 | 1 | 51.3708 | 6.0813 | -15.5774 | -14.7413 | 973.704 | 121.4989 | 17678.21 | 17677.986 | 2017.873 | Valid |  | 15 | 5 | 0.7 | 0.7 | 0.7 | 1700 | BL Diff | 0.85 | 0.00100+0.00000 | Broken Line | 220
0022S-1-1 | 18 | 357 | I | 1.5 | 2023-10-20 15:59 | 1 | 51.3641 | 5.9692 | -15.5945 | -14.7565 | 978.684 | 125.0004 | 17693.14 | 17688.5425 | 2019.071 | Valid |  | 15 | 5 | 0.7 | 0.7 | 0.7 | 1700 | BL Diff | 0.85 | 0.00100+0.00000 | Broken Line | 220
0022S-1-2 | 18 | 357 | I | 1.5 | 2023-10-20 16:04 | 1 | 51.3675 | 5.9329 | -15.5266 | -14.6804 | 970.18 | 114.5001 | 17726.94 | 17688.5425 | 2019.071 | Excluded |  | 15 | 5 | 0.7 | 0.7 | 0.7 | 1700 | BL Diff | 0.85 | 0.00100+0.00000 | Broken Line | 220
0022S-1-3 | 18 | 357 | I | 1.5 | 2023-10-20 16:09 | 1 | 51.3708 | 5.9275 | -15.6231 | -14.7805 | 988.299 | 120.501 | 17693.41 | 17688.5425 | 2019.071 | Valid |  | 15 | 5 | 0.7 | 0.7 | 0.7 | 1700 | BL Diff | 0.85 | 0.00100+0.00000 | Broken Line | 220
0022S-1-4 | 18 | 357 | I | 1.5 | 2023-10-20 16:14 | 1 | 51.3675 | 5.9877 | -15.5886 | -14.7471 | 972.442 | 120.0005 | 17679.08 | 17688.5425 | 2019.071 | Valid |  | 15 | 5 | 0.7 | 0.7 | 0.7 | 1700 | BL Diff | 0.85 | 0.00100+0.00000 | Broken Line | 220
0023S-1-1 | 19 | 455 | J | 1.5 | 2023-10-20 16:20 | 1 | 51.3708 | 6.0336 | -15.6698 | -14.8448 | 961.842 | 123.4992 | 17559.95 | 17577.6241 | 2006.487 | Valid |  | 15 | 5 | 0.7 | 0.7 | 0.7 | 1700 | BL Diff | 0.85 | 0.00100+0.00000 | Broken Line | 220
0023S-1-2 | 19 | 455 | J | 1.5 | 2023-10-20 16:25 | 1 | 51.3708 | 6.0187 | -15.698 | -14.8667 | 974.17 | 128.9997 | 17630.47 | 17577.6241 | 2006.487 | Excluded |  | 15 | 5 | 0.7 | 0.7 | 0.7 | 1700 | BL Diff | 0.85 | 0.00100+0.00000 | Broken Line | 220
0023S-1-3 | 19 | 455 | J | 1.5 | 2023-10-20 16:30 | 1 | 51.3708 | 6.0441 | -15.4696 | -14.627 | 965.57 | 109.9997 | 17588.79 | 17577.6241 | 2006.487 | Valid |  | 15 | 5 | 0.7 | 0.7 | 0.7 | 1700 | BL Diff | 0.85 | 0.00100+0.00000 | Broken Line | 220
0023S-1-4 | 19 | 455 | J | 1.5 | 2023-10-20 16:35 | 1 | 51.3641 | 6.0354 | -15.5592 | -14.7194 | 970.894 | 128.5004 | 17650.5 | 17577.6241 | 2006.487 | Excluded |  | 15 | 5 | 0.7 | 0.7 | 0.7 | 1700 | BL Diff | 0.85 | 0.00100+0.00000 | Broken Line | 220
0023S-1-5 | 19 | 455 | J | 1.5 | 2023-10-20 16:41 | 1 | 51.3741 | 6.0176 | -15.4582 | -14.6155 | 973.058 | 110.9991 | 17584.13 | 17577.6241 | 2006.487 | Valid |  | 15 | 5 | 0.7 | 0.7 | 0.7 | 1700 | BL Diff | 0.85 | 0.00100+0.00000 | Broken Line | 220
0024S-1-1 | 20 | 456 | K | 1.5 | 2023-10-20 16:46 | 1 | 51.3774 | 5.9628 | -15.5123 | -14.6753 | 1002.94 | 119.9984 | 18268.87 | 18267.7783 | 2085.023 | Valid |  | 15 | 5 | 0.7 | 0.7 | 0.7 | 1700 | BL Diff | 0.85 | 0.00100+0.00000 | Broken Line | 220
0024S-1-2 | 20 | 456 | K | 1.5 | 2023-10-20 16:52 | 1 | 51.3708 | 5.9949 | -15.5894 | -14.7408 | 1004.34 | 121.0005 | 18250.12 | 18267.7783 | 2085.023 | Valid |  | 15 | 5 | 0.7 | 0.7 | 0.7 | 1700 | BL Diff | 0.85 | 0.00100+0.00000 | Broken Line | 220
0024S-1-3 | 20 | 456 | K | 1.5 | 2023-10-20 16:57 | 1 | 51.3708 | 6.0014 | -15.5696 | -14.7327 | 1005.8 | 126.0008 | 18284.35 | 18267.7783 | 2085.023 | Valid |  | 15 | 5 | 0.7 | 0.7 | 0.7 | 1700 | BL Diff | 0.85 | 0.00100+0.00000 | Broken Line | 220
0025S-1-1 | 21 | CRM_204_0069 | C (STD) | 1.5 | 2023-10-20 17:03 | 1 | 51.3641 | 6.0747 | -15.5425 | -14.7052 | 998.931 | 126.5 | 18091.68 | 18086.3599 | 2064.204 | Valid |  | 15 | 5 | 0.7 | 0.7 | 0.7 | 1700 | BL Diff | 0.85 | 0.00100+0.00000 | Broken Line | 220
0025S-1-2 | 21 | CRM_204_0069 | C (STD) | 1.5 | 2023-10-20 17:08 | 1 | 51.3708 | 6.0928 | -15.4718 | -14.6278 | 1006.91 | 124.0013 | 18089.52 | 18086.3599 | 2064.204 | Valid |  | 15 | 5 | 0.7 | 0.7 | 0.7 | 1700 | BL Diff | 0.85 | 0.00100+0.00000 | Broken Line | 220
0025S-1-3 | 21 | CRM_204_0069 | C (STD) | 1.5 | 2023-10-20 17:13 | 1 | 51.3708 | 6.1039 | -15.5771 | -14.7386 | 988.647 | 120.4995 | 18077.88 | 18086.3599 | 2064.204 | Valid |  | 15 | 5 | 0.7 | 0.7 | 0.7 | 1700 | BL Diff | 0.85 | 0.00100+0.00000 | Broken Line | 220
0026S-1-1 | 22 | 345 | D | 1.5 | 2023-10-20 17:19 | 1 | 51.3708 | 6.0325 | -15.3575 | -14.5236 | 957.488 | 112.9996 | 17475.34 | 17483.753 | 1995.837 | Valid |  | 15 | 5 | 0.7 | 0.7 | 0.7 | 1700 | BL Diff | 0.85 | 0.00100+0.00000 | Broken Line | 220
0026S-1-2 | 22 | 345 | D | 1.5 | 2023-10-20 17:24 | 1 | 51.3741 | 6.0989 | -15.5117 | -14.675 | 962.727 | 125.0015 | 17492.79 | 17483.753 | 1995.837 | Valid |  | 15 | 5 | 0.7 | 0.7 | 0.7 | 1700 | BL Diff | 0.85 | 0.00100+0.00000 | Broken Line | 220
0026S-1-3 | 22 | 345 | D | 1.5 | 2023-10-20 17:29 | 1 | 51.3741 | 6.1613 | -15.5693 | -14.7241 | 973.969 | 119.9997 | 17483.13 | 17483.753 | 1995.837 | Valid |  | 15 | 5 | 0.7 | 0.7 | 0.7 | 1700 | BL Diff | 0.85 | 0.00100+0.00000 | Broken Line | 220
0027S-1-1 | 23 | 346 | E | 1.5 | 2023-10-20 17:35 | 1 | 51.3708 | 6.0865 | -15.4505 | -14.6224 | 958.859 | 116.9999 | 17524.49 | 17521.9167 | 2000.167 | Valid |  | 15 | 5 | 0.7 | 0.7 | 0.7 | 1700 | BL Diff | 0.85 | 0.00100+0.00000 | Broken Line | 220
0027S-1-2 | 23 | 346 | E | 1.5 | 2023-10-20 17:40 | 1 | 51.3741 | 6.1075 | -15.5924 | -14.7535 | 966.308 | 123.9999 | 17533.29 | 17521.9167 | 2000.167 | Valid |  | 15 | 5 | 0.7 | 0.7 | 0.7 | 1700 | BL Diff | 0.85 | 0.00100+0.00000 | Broken Line | 220
0027S-1-3 | 23 | 346 | E | 1.5 | 2023-10-20 17:45 | 1 | 51.3708 | 6.0648 | -15.5804 | -14.7397 | 986.08 | 121.0001 | 17507.97 | 17521.9167 | 2000.167 | Valid |  | 15 | 5 | 0.7 | 0.7 | 0.7 | 1700 | BL Diff | 0.85 | 0.00100+0.00000 | Broken Line | 220
0028S-1-1 | 24 | 445 | F | 1.5 | 2023-10-20 17:51 | 1 | 51.3675 | 6.0086 | -15.436 | -14.6003 | 968.311 | 115.5001 | 17555.52 | 17598.6278 | 2008.87 | Excluded |  | 15 | 5 | 0.7 | 0.7 | 0.7 | 1700 | BL Diff | 0.85 | 0.00100+0.00000 | Broken Line | 220
0028S-1-2 | 24 | 445 | F | 1.5 | 2023-10-20 17:56 | 1 | 51.3708 | 6.0029 | -15.4735 | -14.627 | 968.663 | 113.0009 | 17602.16 | 17598.6278 | 2008.87 | Valid |  | 15 | 5 | 0.7 | 0.7 | 0.7 | 1700 | BL Diff | 0.85 | 0.00100+0.00000 | Broken Line | 220
0028S-1-3 | 24 | 445 | F | 1.5 | 2023-10-20 18:01 | 1 | 51.3741 | 5.8926 | -15.4583 | -14.6128 | 958.059 | 115.5001 | 17583.94 | 17598.6278 | 2008.87 | Valid |  | 15 | 5 | 0.7 | 0.7 | 0.7 | 1700 | BL Diff | 0.85 | 0.00100+0.00000 | Broken Line | 220
0028S-1-4 | 24 | 445 | F | 1.5 | 2023-10-20 18:06 | 1 | 51.3675 | 5.9503 | -15.5739 | -14.7242 | 974.014 | 122.9998 | 17609.78 | 17598.6278 | 2008.87 | Valid |  | 15 | 5 | 0.7 | 0.7 | 0.7 | 1700 | BL Diff | 0.85 | 0.00100+0.00000 | Broken Line | 220
0029S-1-1 | 25 | 444 | G | 1.5 | 2023-10-20 18:12 | 1 | 51.3708 | 5.9789 | -15.5062 | -14.6582 | 967.108 | 123.9996 | 17503.67 | 17497.4219 | 1997.388 | Valid |  | 15 | 5 | 0.7 | 0.7 | 0.7 | 1700 | BL Diff | 0.85 | 0.00100+0.00000 | Broken Line | 220
0029S-1-2 | 25 | 444 | G | 1.5 | 2023-10-20 18:17 | 1 | 51.3708 | 5.9761 | -15.5978 | -14.7536 | 966.505 | 124.0009 | 17500.91 | 17497.4219 | 1997.388 | Valid |  | 15 | 5 | 0.7 | 0.7 | 0.7 | 1700 | BL Diff | 0.85 | 0.00100+0.00000 | Broken Line | 220
0029S-1-3 | 25 | 444 | G | 1.5 | 2023-10-20 18:23 | 1 | 51.3708 | 5.9407 | -15.5679 | -14.7295 | 960.502 | 121.4996 | 17487.69 | 17497.4219 | 1997.388 | Valid |  | 15 | 5 | 0.7 | 0.7 | 0.7 | 1700 | BL Diff | 0.85 | 0.00100+0.00000 | Broken Line | 220
0030S-1-1 | 26 | 378 | H | 1.5 | 2023-10-20 18:28 | 1 | 51.3708 | 5.9778 | -15.5238 | -14.6891 | 978.117 | 118.498 | 17714.27 | 17723.8858 | 2023.081 | Valid |  | 15 | 5 | 0.7 | 0.7 | 0.7 | 1700 | BL Diff | 0.85 | 0.00100+0.00000 | Broken Line | 220
0030S-1-2 | 26 | 378 | H | 1.5 | 2023-10-20 18:34 | 1 | 51.3708 | 5.9823 | -15.6074 | -14.7646 | 992.11 | 119.5 | 17686.34 | 17723.8858 | 2023.081 | Excluded |  | 15 | 5 | 0.7 | 0.7 | 0.7 | 1700 | BL Diff | 0.85 | 0.00100+0.00000 | Broken Line | 220
0030S-1-3 | 26 | 378 | H | 1.5 | 2023-10-20 18:39 | 1 | 51.3675 | 5.9296 | -15.5186 | -14.6858 | 977.298 | 115.5009 | 17726.19 | 17723.8858 | 2023.081 | Valid |  | 15 | 5 | 0.7 | 0.7 | 0.7 | 1700 | BL Diff | 0.85 | 0.00100+0.00000 | Broken Line | 220
0030S-1-4 | 26 | 378 | H | 1.5 | 2023-10-20 18:44 | 1 | 51.3675 | 5.9507 | -15.5489 | -14.7053 | 974.522 | 124.9989 | 17731.19 | 17723.8858 | 2023.081 | Valid |  | 15 | 5 | 0.7 | 0.7 | 0.7 | 1700 | BL Diff | 0.85 | 0.00100+0.00000 | Broken Line | 220
0031S-1-1 | 27 | 379 | I | 1.5 | 2023-10-20 18:50 | 1 | 51.3741 | 5.9125 | -15.5761 | -14.733 | 988.432 | 120.0012 | 17722.79 | 17714.9761 | 2022.07 | Valid |  | 15 | 5 | 0.7 | 0.7 | 0.7 | 1700 | BL Diff | 0.85 | 0.00100+0.00000 | Broken Line | 220
0031S-1-2 | 27 | 379 | I | 1.5 | 2023-10-20 18:55 | 1 | 51.3641 | 5.9942 | -15.5909 | -14.7765 | 977.674 | 118.5001 | 17745.48 | 17714.9761 | 2022.07 | Excluded |  | 15 | 5 | 0.7 | 0.7 | 0.7 | 1700 | BL Diff | 0.85 | 0.00100+0.00000 | Broken Line | 220
0031S-1-3 | 27 | 379 | I | 1.5 | 2023-10-20 19:00 | 1 | 51.3708 | 5.947 | -15.5938 | -14.7612 | 978.575 | 120.501 | 17701.1 | 17714.9761 | 2022.07 | Valid |  | 15 | 5 | 0.7 | 0.7 | 0.7 | 1700 | BL Diff | 0.85 | 0.00100+0.00000 | Broken Line | 220
0031S-1-4 | 27 | 379 | I | 1.5 | 2023-10-20 19:05 | 1 | 51.3741 | 5.9175 | -15.6036 | -14.7688 | 982.894 | 115.5003 | 17721.04 | 17714.9761 | 2022.07 | Valid |  | 15 | 5 | 0.7 | 0.7 | 0.7 | 1700 | BL Diff | 0.85 | 0.00100+0.00000 | Broken Line | 220
0032S-1-1 | 28 | 400 | J | 1.5 | 2023-10-20 19:11 | 1 | 51.3641 | 5.8979 | -15.7124 | -14.884 | 1008.39 | 129.4998 | 18195.51 | 18188.0455 | 2075.788 | Valid |  | 15 | 5 | 0.7 | 0.7 | 0.7 | 1700 | BL Diff | 0.85 | 0.00100+0.00000 | Broken Line | 220
0032S-1-2 | 28 | 400 | J | 1.5 | 2023-10-20 19:16 | 1 | 51.3675 | 5.9326 | -15.6427 | -14.7972 | 1006.27 | 120 | 18187.76 | 18188.0455 | 2075.788 | Valid |  | 15 | 5 | 0.7 | 0.7 | 0.7 | 1700 | BL Diff | 0.85 | 0.00100+0.00000 | Broken Line | 220
0032S-1-3 | 28 | 400 | J | 1.5 | 2023-10-20 19:21 | 1 | 51.3741 | 5.9387 | -15.5979 | -14.7485 | 1007.48 | 123.9979 | 18180.86 | 18188.0455 | 2075.788 | Valid |  | 15 | 5 | 0.7 | 0.7 | 0.7 | 1700 | BL Diff | 0.85 | 0.00100+0.00000 | Broken Line | 220
0033S-1-1 | 29 | 401 | K | 1.5 | 2023-10-20 19:27 | 1 | 51.3708 | 5.8767 | -15.7425 | -14.9024 | 1002.96 | 126.9997 | 18184.38 | 18187.979 | 2075.78 | Valid |  | 15 | 5 | 0.7 | 0.7 | 0.7 | 1700 | BL Diff | 0.85 | 0.00100+0.00000 | Broken Line | 220
0033S-1-2 | 29 | 401 | K | 1.5 | 2023-10-20 19:32 | 1 | 51.3708 | 5.9673 | -15.6388 | -14.7896 | 1007.59 | 123.4997 | 18176.64 | 18187.979 | 2075.78 | Valid |  | 15 | 5 | 0.7 | 0.7 | 0.7 | 1700 | BL Diff | 0.85 | 0.00100+0.00000 | Broken Line | 220
0033S-1-3 | 29 | 401 | K | 1.5 | 2023-10-20 19:38 | 1 | 51.3774 | 5.9538 | -15.6987 | -14.871 | 1002.92 | 130.4999 | 18202.92 | 18187.979 | 2075.78 | Valid |  | 15 | 5 | 0.7 | 0.7 | 0.7 | 1700 | BL Diff | 0.85 | 0.00100+0.00000 | Broken Line | 220
0034S-1-1 | 30 | CRM_204_0069 | C (STD) | 1.5 | 2023-10-20 19:44 | 1 | 51.3774 | 5.9186 | -15.7395 | -14.8933 | 995.592 | 133.4996 | 18117.08 | 18106.8286 | 2066.527 | Valid |  | 15 | 5 | 0.7 | 0.7 | 0.7 | 1700 | BL Diff | 0.85 | 0.00100+0.00000 | Broken Line | 220
0034S-1-2 | 30 | CRM_204_0069 | C (STD) | 1.5 | 2023-10-20 19:49 | 1 | 51.3675 | 5.9365 | -15.6853 | -14.8703 | 979.319 | 122.5003 | 18100.38 | 18106.8286 | 2066.527 | Valid |  | 15 | 5 | 0.7 | 0.7 | 0.7 | 1700 | BL Diff | 0.85 | 0.00100+0.00000 | Broken Line | 220
0034S-1-3 | 30 | CRM_204_0069 | C (STD) | 1.5 | 2023-10-20 19:54 | 1 | 51.3675 | 5.9047 | -15.6634 | -14.828 | 991.923 | 124.5008 | 18103.02 | 18106.8286 | 2066.527 | Valid |  | 15 | 5 | 0.7 | 0.7 | 0.7 | 1700 | BL Diff | 0.85 | 0.00100+0.00000 | Broken Line | 220
0035S-1-1 | 31 |  | D | 1.5 | 2023-10-20 20:00 | 1 | 51.3741 | 5.8892 | -15.7121 | -14.8625 | 974.979 | 121.5001 | 17531.27 | 17518.1188 | 1999.736 | Valid |  | 15 | 5 | 0.7 | 0.7 | 0.7 | 1700 | BL Diff | 0.85 | 0.00100+0.00000 | Broken Line | 220
0035S-1-2 | 31 |  | D | 1.5 | 2023-10-20 20:05 | 1 | 51.3708 | 5.9123 | -15.6433 | -14.7941 | 966.365 | 121.5 | 17513.36 | 17518.1188 | 1999.736 | Valid |  | 15 | 5 | 0.7 | 0.7 | 0.7 | 1700 | BL Diff | 0.85 | 0.00100+0.00000 | Broken Line | 220
0035S-1-3 | 31 |  | D | 1.5 | 2023-10-20 20:10 | 1 | 51.3708 | 5.9259 | -15.593 | -14.7567 | 977.21 | 112.0008 | 17509.73 | 17518.1188 | 1999.736 | Valid |  | 15 | 5 | 0.7 | 0.7 | 0.7 | 1700 | BL Diff | 0.85 | 0.00100+0.00000 | Broken Line | 220
Sample ID | Sample # In Batch | Sample Name | Port | Volume (ml) | Start Time | Attempt # | Cell Temp (C) | H2O (‰) | Initial Baseline (ppm) | Final Baseline (ppm) | Peak (ppm) | Integration Time (sec) | Area (net) | Area (net avg) | DIC (uM) | Status | Column1 | Wait Btwn Repeat (s) | Wait Btwn Sample (s) | Flush Volume (ml) | Pre-Acid Volume (ml) | Acid Volume (ml) | Injection Speed (sps) | End Analysis - Criteria | End Analysis - Value | Precision | Standard Curve | Gas Flowrate
0001S-1-1 | Single | NaHCO3 | C (STD) | 1 | 2023-10-27 09:04 | 1 | 51.3807 | 8.6005 | -15.841 | -14.9914 | 914.423 | 107.5002 | 11915.22 | 11915.2217 | 2046.112 | Halted
0002S-1-1 | Single | NaHCO3 | C (STD) | 1 | 2023-10-27 09:08 | 1 | 51.3708 | 7.7006 | -15.906 | -15.0788 | 901.338 | 93.4989 | 11814.72 | 11814.7248 | 2029.009 | Valid |  | 15 | 5 | 0.7 | 0.7 | 0.7 | 1700 | BL Diff | 0.85 | 0.00100+0.00000 | Broken Line | 220
0003S-1-1 | Single | NNaHCO3aHCO3 | C (STD) | 1 | 2023-10-27 09:13 | 1 | 51.3708 | 7.0017 | -15.9734 | -15.1477 | 907.363 | 97.0012 | 11822.99 | 11822.9889 | 2030.416 | Valid |  | 15 | 5 | 0.7 | 0.7 | 0.7 | 1700 | BL Diff | 0.85 | 0.00100+0.00000 | Broken Line | 220
0004S-1-1 | Single |  | C (STD) | 1 | 2023-10-27 09:17 | 1 | 51.3641 | 6.6595 | -15.9907 | -15.156 | 903.457 | 101.4997 | 11830.65 | 11830.6465 | 2031.719 | Valid |  | 15 | 5 | 0.7 | 0.7 | 0.7 | 1700 | BL Diff | 0.85 | 0.00100+0.00000 | Broken Line | 220
0005A-1-1 | 1A | CRM_204_0708 | C (STD) | 1.2 | 2023-10-27 09:27 | 1 | 51.3708 | 6.4333 | -15.9502 | -15.1086 | 974.215 | 106.4999 | 14391.33 | 0 | 2074.303 | Failed |  | 15 | 5 | 0.7 | 0.7 | 0.7 | 1700 | BL Diff | 0.85 | 0.00100+0.00000 | Broken Line | 220
0005A-1-2 | 1A | CRM_204_0708 | C (STD) | 1.2 | 2023-10-27 09:32 | 1 | 51.3708 | 6.2848 | -15.9634 | -15.1266 | 969.486 | 105.4993 | 14462.05 | 0 | 2074.303 | Failed |  | 15 | 5 | 0.7 | 0.7 | 0.7 | 1700 | BL Diff | 0.85 | 0.00100+0.00000 | Broken Line | 220
0005A-1-3 | 1A | CRM_204_0708 | C (STD) | 1.2 | 2023-10-27 09:37 | 1 | 51.3741 | 6.4004 | -16.1288 | -15.2793 | 967.382 | 122.9997 | 14434.7 | 0 | 2074.303 | Failed |  | 15 | 5 | 0.7 | 0.7 | 0.7 | 1700 | BL Diff | 0.85 | 0.00100+0.00000 | Broken Line | 220
0005A-1-4 | 1A | CRM_204_0708 | C (STD) | 1.2 | 2023-10-27 09:42 | 1 | 51.3741 | 6.1279 | -16.2435 | -15.4061 | 986.68 | 117.0003 | 14534.2 | 0 | 2074.303 | Failed |  | 15 | 5 | 0.7 | 0.7 | 0.7 | 1700 | BL Diff | 0.85 | 0.00100+0.00000 | Broken Line | 220
0005A-1-5 | 1A | CRM_204_0708 | C (STD) | 1.2 | 2023-10-27 09:47 | 1 | 51.3708 | 5.9426 | -16.0934 | -15.2448 | 952.799 | 117.001 | 14020.36 | 0 | 2074.303 | Failed |  | 15 | 5 | 0.7 | 0.7 | 0.7 | 1700 | BL Diff | 0.85 | 0.00100+0.00000 | Broken Line | 220
0005A-2-1 | 1A | CRM_204_0708 | C (STD) | 1.2 | 2023-10-27 09:52 | 2 | 51.3741 | 5.9998 | -16.0382 | -15.2145 | 970.523 | 99.0004 | 14427.43 | 0 | 2074.303 | Failed |  | 15 | 5 | 0.7 | 0.7 | 0.7 | 1700 | BL Diff | 0.85 | 0.00100+0.00000 | Broken Line | 220
0005A-2-2 | 1A | CRM_204_0708 | C (STD) | 1.2 | 2023-10-27 09:57 | 2 | 51.3741 | 6.1684 | -16.2014 | -15.3569 | 968.201 | 92 | 14389.96 | 0 | 2074.303 | Failed |  | 15 | 5 | 0.7 | 0.7 | 0.7 | 1700 | BL Diff | 0.85 | 0.00100+0.00000 | Broken Line | 220
0005A-2-3 | 1A | CRM_204_0708 | C (STD) | 1.2 | 2023-10-27 10:01 | 2 | 51.3774 | 6.1174 | -16.2722 | -15.423 | 950.145 | 113.4996 | 14440.51 | 0 | 2074.303 | Failed |  | 15 | 5 | 0.7 | 0.7 | 0.7 | 1700 | BL Diff | 0.85 | 0.00100+0.00000 | Broken Line | 220
0005A-2-4 | 1A | CRM_204_0708 | C (STD) | 1.2 | 2023-10-27 10:06 | 2 | 51.3741 | 5.9262 | -16.2297 | -15.3932 | 971.74 | 108.9984 | 14457.96 | 0 | 2074.303 | Failed |  | 15 | 5 | 0.7 | 0.7 | 0.7 | 1700 | BL Diff | 0.85 | 0.00100+0.00000 | Broken Line | 220
0005A-2-5 | 1A | CRM_204_0708 | C (STD) | 1.2 | 2023-10-27 10:11 | 2 | 51.3708 | 6.0109 | -16.1157 | -15.2856 | 972.556 | 94.0002 | 14401.99 | 0 | 2074.303 | Failed |  | 15 | 5 | 0.7 | 0.7 | 0.7 | 1700 | BL Diff | 0.85 | 0.00100+0.00000 | Broken Line | 220
0005B-1-1 | 1B | CRM_204_0708 | C (STD) | 1.5 | 2023-10-27 10:33 | 1 | 51.3708 | 5.9618 | -16.1092 | -15.2614 | 997.647 | 127.0005 | 18075.28 | 0 | 2074.303 | Failed |  | 15 | 5 | 0.7 | 0.7 | 0.7 | 1700 | BL Diff | 0.85 | 0.00100+0.00000 | Broken Line | 201
0005B-1-2 | 1B | CRM_204_0708 | C (STD) | 1.5 | 2023-10-27 10:38 | 1 | 51.3675 | 5.798 | -15.9719 | -15.1219 | 1168.65 | 148.4991 | 21644.57 | 0 | 2074.303 | Failed |  | 15 | 5 | 0.7 | 0.7 | 0.7 | 1700 | BL Diff | 0.85 | 0.00100+0.00000 | Broken Line | 182
0005B-1-3 | 1B | CRM_204_0708 | C (STD) | 1.5 | 2023-10-27 10:44 | 1 | 51.3641 | 5.6791 | -15.8833 | -15.0378 | 1301.22 | 188.4999 | 24721.94 | 0 | 2074.303 | Failed |  | 15 | 5 | 0.7 | 0.7 | 0.7 | 1700 | BL Diff | 0.85 | 0.00100+0.00000 | Broken Line | 156
0005B-1-4 | 1B | CRM_204_0708 | C (STD) | 1.5 | 2023-10-27 10:50 | 1 | 51.3708 | 5.7172 | -15.986 | -15.1399 | 1325.84 | 158.499 | 23642.77 | 0 | 2074.303 | Failed |  | 15 | 5 | 0.7 | 0.7 | 0.7 | 1700 | BL Diff | 0.85 | 0.00100+0.00000 | Broken Line | 184
0005B-1-5 | 1B | CRM_204_0708 | C (STD) | 1.5 | 2023-10-27 10:56 | 1 | 51.3708 | 5.8888 | -16.2526 | -15.4209 | 993.127 | 118.0003 | 18280.86 | 0 | 2074.303 | Failed |  | 15 | 5 | 0.7 | 0.7 | 0.7 | 1700 | BL Diff | 0.85 | 0.00100+0.00000 | Broken Line | 210
0005B-2-1 | 1B | CRM_204_0708 | C (STD) | 1.5 |  | 2 | 0 | 0 | 0 | 0 | 0 | 0 | 0 | 0 | 0 | Halted |  | 15 | 5 | 0.7 | 0.7 | 0.7 | 1700 |  |  | 0.00100+0.00000 | Broken Line | 210
0006S-1-1 | Single |  | C (STD) | 1 | 2023-10-27 11:07 | 1 | 51.3608 | 5.75 | -15.8895 | -15.0587 | 1148.35 | 144 | 15782.84 | 15782.8429 | 2704.298 | Valid |  | 15 | 5 | 0.7 | 0.7 | 0.7 | 1700 | BL Diff | 0.85 | 0.00100+0.00000 | Broken Line | 161
0007S-1-1 | Single |  | C (STD) | 1 | 2023-10-27 11:12 | 1 | 51.3675 | 5.63 | -15.8371 | -14.9872 | 1100.64 | 143.9994 | 15220.34 | 15220.3388 | 2608.572 | Valid |  | 15 | 5 | 0.7 | 0.7 | 0.7 | 1700 | BL Diff | 0.85 | 0.00100+0.00000 | Broken Line | 163
0008S-1-1 | Single |  | C (STD) | 1 | 2023-10-27 11:17 | 1 | 51.3708 | 5.4534 | -15.756 | -14.9178 | 1140.63 | 144.5009 | 15963.66 | 15963.6611 | 2735.069 | Valid |  | 15 | 5 | 0.7 | 0.7 | 0.7 | 1700 | BL Diff | 0.85 | 0.00100+0.00000 | Broken Line | 164
0009S-1-1 | Single |  | C (STD) | 1 | 2023-10-27 11:26 | 1 | 51.3741 | 5.481 | -16.0936 | -15.2483 | 1020.66 | 127.5002 | 13350.88 | 13350.8792 | 2290.43 | Valid |  | 15 | 5 | 0.7 | 0.7 | 0.7 | 1700 | BL Diff | 0.85 | 0.00100+0.00000 | Broken Line | 195
0010S-1-1 | Single |  | C (STD) | 1 | 2023-10-27 11:30 | 1 | 51.3708 | 5.5917 | -16.1168 | -15.2836 | 952.129 | 122.4991 | 12920.71 | 12920.7125 | 2217.225 | Valid |  | 15 | 5 | 0.7 | 0.7 | 0.7 | 1700 | BL Diff | 0.85 | 0.00100+0.00000 | Broken Line | 206
0011S-1-1 | Single |  | C (STD) | 1 | 2023-10-27 11:35 | 1 | 51.3708 | 5.7099 | -16.1197 | -15.2922 | 890.618 | 114.9994 | 11976.5 | 11976.4996 | 2056.54 | Valid |  | 15 | 5 | 0.7 | 0.7 | 0.7 | 1700 | BL Diff | 0.85 | 0.00100+0.00000 | Broken Line | 198
0012S-1-1 | Single |  | C (STD) | 1 | 2023-10-27 11:44 | 1 | 51.3741 | 5.7539 | -16.1652 | -15.3192 | 902.08 | 129.9987 | 12528.95 | 12528.9511 | 2150.555 | Valid |  | 15 | 5 | 0.7 | 0.7 | 0.7 | 1700 | BL Diff | 0.85 | 0.00100+0.00000 | Broken Line | 190
0013S-1-1 | Single |  | C (STD) | 1 | 2023-10-27 11:49 | 1 | 51.3741 | 6.1283 | -16.1496 | -15.3202 | 897.629 | 102.5006 | 11848.82 | 11848.8153 | 2034.811 | Valid |  | 15 | 5 | 0.7 | 0.7 | 0.7 | 1700 | BL Diff | 0.85 | 0.00100+0.00000 | Broken Line | 220
0014S-1-1 | Single |  | C (STD) | 1 | 2023-10-27 11:53 | 1 | 51.3741 | 5.9212 | -16.0815 | -15.2567 | 893.623 | 114.5 | 12113.83 | 12113.8316 | 2079.911 | Valid |  | 15 | 5 | 0.7 | 0.7 | 0.7 | 1700 | BL Diff | 0.85 | 0.00100+0.00000 | Broken Line | 199
0015S-1-1 | Single |  | C (STD) | 1 | 2023-10-27 11:58 | 1 | 51.3708 | 5.9258 | -16.1819 | -15.3574 | 906.05 | 98.9984 | 11884.53 | 11884.5324 | 2040.889 | Valid |  | 15 | 5 | 0.7 | 0.7 | 0.7 | 1700 | BL Diff | 0.85 | 0.00100+0.00000 | Broken Line | 219
0016S-1-1 | Single |  | C (STD) | 1 | 2023-10-27 12:02 | 1 | 51.3741 | 5.7812 | -16.171 | -15.3263 | 942.728 | 121.0008 | 12713.81 | 12713.8054 | 2182.013 | Valid |  | 15 | 5 | 0.7 | 0.7 | 0.7 | 1700 | BL Diff | 0.85 | 0.00100+0.00000 | Broken Line | 193
0017S-1-1 | Single |  | C (STD) | 1 | 2023-10-27 12:07 | 1 | 51.3675 | 5.6634 | -16.14 | -15.3167 | 990.642 | 135.9979 | 13391.08 | 13391.0794 | 2297.271 | Valid |  | 15 | 5 | 0.7 | 0.7 | 0.7 | 1700 | BL Diff | 0.85 | 0.00100+0.00000 | Broken Line | 186
0018S-1-1 | Single |  | C (STD) | 1 | 2023-10-27 12:12 | 1 | 51.3741 | 5.8034 | -16.1504 | -15.3017 | 886.592 | 102.4989 | 11865.61 | 11865.6064 | 2037.668 | Valid |  | 15 | 5 | 0.7 | 0.7 | 0.7 | 1700 | BL Diff | 0.85 | 0.00100+0.00000 | Broken Line | 209
0019S-1-1 | Single |  | C (STD) | 1 | 2023-10-27 12:16 | 1 | 51.3708 | 5.8139 | -16.2455 | -15.3986 | 922.333 | 119.5011 | 12567.96 | 12567.9574 | 2157.193 | Valid |  | 15 | 5 | 0.7 | 0.7 | 0.7 | 1700 | BL Diff | 0.85 | 0.00100+0.00000 | Broken Line | 194
0020S-1-1 | Single |  | C (STD) | 1 | 2023-10-27 12:21 | 1 | 51.3708 | 5.7943 | -16.3118 | -15.4622 | 953.581 | 133.5 | 12903.86 | 12903.8649 | 2214.357 | Valid |  | 15 | 5 | 0.7 | 0.7 | 0.7 | 1700 | BL Diff | 0.85 | 0.00100+0.00000 | Broken Line | 189
0021S-1-1 | Single |  | C (STD) | 1 | 2023-10-27 12:26 | 1 | 51.3708 | 5.7294 | -16.0463 | -15.1985 | 1087.25 | 128.0013 | 14446.58 | 14446.5847 | 2476.895 | Valid |  | 15 | 5 | 0.7 | 0.7 | 0.7 | 1700 | BL Diff | 0.85 | 0.00100+0.00000 | Broken Line | 181
0022S-1-1 | Single |  | C (STD) | 1 | 2023-10-27 12:31 | 1 | 51.3741 | 5.8447 | -16.1782 | -15.3362 | 1003.05 | 158.9996 | 13922.57 | 13922.5669 | 2387.719 | Valid |  | 15 | 5 | 0.7 | 0.7 | 0.7 | 1700 | BL Diff | 0.85 | 0.00100+0.00000 | Broken Line | 164
0023S-1-1 | Single | New NaHCO3 | C (STD) | 1 | 2023-10-27 12:48 | 1 | 51.3675 | 5.6516 | -16.0195 | -15.1729 | 1054.62 | 143.001 | 14602.7 | 14602.7039 | 2503.463 | Valid |  | 15 | 5 | 0.7 | 0.7 | 0.7 | 1700 | BL Diff | 0.85 | 0.00100+0.00000 | Broken Line | 169
0024S-1-1 | Single | New NaHCO3 | C (STD) | 1 | 2023-10-27 12:53 | 1 | 51.3741 | 5.6696 | -15.9657 | -15.1258 | 1096.61 | 165.9994 | 15333.79 | 15333.7855 | 2627.878 | Valid |  | 15 | 5 | 0.7 | 0.7 | 0.7 | 1700 | BL Diff | 0.85 | 0.00100+0.00000 | Broken Line | 160
0025S-1-1 | Single | New NaHCO3 | C (STD) | 1 | 2023-10-27 12:58 | 1 | 51.3675 | 5.6368 | -16.0698 | -15.2223 | 1038.94 | 140.0007 | 14327.04 | 14327.0366 | 2456.551 | Valid |  | 15 | 5 | 0.7 | 0.7 | 0.7 | 1700 | BL Diff | 0.85 | 0.00100+0.00000 | Broken Line | 170
0026S-1-1 | Single | New NaHCO3 | C (STD) | 1 | 2023-10-27 13:03 | 1 | 51.3708 | 5.5727 | -15.9019 | -15.0595 | 1094.07 | 147.9995 | 15486.56 | 15486.564 | 2653.877 | Valid |  | 15 | 5 | 0.7 | 0.7 | 0.7 | 1700 | BL Diff | 0.85 | 0.00100+0.00000 | Broken Line | 162
0027S-1-1 | Single |  | C (STD) | 1 | 2023-10-27 13:08 | 1 | 51.3708 | 5.6797 | -16.1452 | -15.2993 | 976.702 | 146.002 | 13624.11 | 13624.1072 | 2336.927 | Valid |  | 15 | 5 | 0.7 | 0.7 | 0.7 | 1700 | BL Diff | 0.85 | 0.00100+0.00000 | Broken Line | 174
0028S-1-1 | Single |  | C (STD) | 1 | 2023-10-27 13:14 | 1 | 51.3708 | 5.7598 | -16.2232 | -15.374 | 899.613 | 130.9996 | 12008.36 | 12008.3629 | 2061.962 | Valid |  | 15 | 5 | 0.7 | 0.7 | 0.7 | 1700 | BL Diff | 0.85 | 0.00100+0.00000 | Broken Line | 178
0029S-1-1 | Single |  | C (STD) | 1 | 2023-10-27 14:00 | 1 | 51.3675 | 5.8739 | -16.1351 | -15.3009 | 910.931 | 102.5005 | 11990.53 | 11990.5275 | 2058.927 | Valid |  | 15 | 5 | 0.7 | 0.7 | 0.7 | 1700 | BL Diff | 0.85 | 0.00100+0.00000 | Broken Line | 220
0030S-1-1 | Single |  | C (STD) | 1 | 2023-10-27 14:04 | 1 | 51.3708 | 6.0291 | -16.1853 | -15.3526 | 907.874 | 111.9985 | 11803.85 | 11803.8478 | 2027.158 | Valid |  | 15 | 5 | 0.7 | 0.7 | 0.7 | 1700 | BL Diff | 0.85 | 0.00100+0.00000 | Broken Line | 220
0031S-1-1 | Single |  | C (STD) | 1 | 2023-10-27 14:09 | 1 | 51.3675 | 6.1493 | -16.0319 | -15.1984 | 901.513 | 98.5003 | 11791.92 | 11791.9181 | 2025.128 | Valid |  | 15 | 5 | 0.7 | 0.7 | 0.7 | 1700 | BL Diff | 0.85 | 0.00100+0.00000 | Broken Line | 220
0032S-1-1 | Single |  | C (STD) | 1 | 2023-10-27 14:13 | 1 | 51.3708 | 6.2187 | -16.1365 | -15.2883 | 911.955 | 95.9998 | 11792.51 | 11792.5075 | 2025.228 | Valid |  | 15 | 5 | 0.7 | 0.7 | 0.7 | 1700 | BL Diff | 0.85 | 0.00100+0.00000 | Broken Line | 220
0033A-1-1 | 1A | CRM_204_1179 | C (STD) | 1.2 | 2023-10-27 14:24 | 1 | 51.3741 | 6.1947 | -16.1634 | -15.3249 | 971.524 | 112.5006 | 14355.1 | 14388.366 | 2074.08 | Excluded |  | 15 | 5 | 0.7 | 0.7 | 0.7 | 1700 | BL Diff | 0.85 | 0.00100+0.00000 | Broken Line | 220
0033A-1-2 | 1A | CRM_204_1179 | C (STD) | 1.2 | 2023-10-27 14:29 | 1 | 51.3708 | 6.1623 | -16.1982 | -15.3483 | 969.552 | 97.5008 | 14378.46 | 14388.366 | 2074.08 | Valid |  | 15 | 5 | 0.7 | 0.7 | 0.7 | 1700 | BL Diff | 0.85 | 0.00100+0.00000 | Broken Line | 220
0033A-1-3 | 1A | CRM_204_1179 | C (STD) | 1.2 | 2023-10-27 14:34 | 1 | 51.3708 | 6.2349 | -16.0843 | -15.2391 | 982.912 | 109.4985 | 14398.64 | 14388.366 | 2074.08 | Valid |  | 15 | 5 | 0.7 | 0.7 | 0.7 | 1700 | BL Diff | 0.85 | 0.00100+0.00000 | Broken Line | 220
0033A-1-4 | 1A | CRM_204_1179 | C (STD) | 1.2 | 2023-10-27 14:39 | 1 | 51.3741 | 6.1597 | -15.9278 | -15.0791 | 991.248 | 94.4992 | 14388 | 14388.366 | 2074.08 | Valid |  | 15 | 5 | 0.7 | 0.7 | 0.7 | 1700 | BL Diff | 0.85 | 0.00100+0.00000 | Broken Line | 220
0033B-1-1 | 1B | CRM_204_1179 | C (STD) | 1.5 | 2023-10-27 14:44 | 1 | 51.3708 | 6.1818 | -16.1858 | -15.3381 | 990.673 | 119.0001 | 18026.17 | 18010.102 | 2074.08 | Valid |  | 15 | 5 | 0.7 | 0.7 | 0.7 | 1700 | BL Diff | 0.85 | 0.00100+0.00000 | Broken Line | 220
0033B-1-2 | 1B | CRM_204_1179 | C (STD) | 1.5 | 2023-10-27 14:49 | 1 | 51.3741 | 6.1191 | -16.1797 | -15.3362 | 1002.46 | 114.4987 | 17990.77 | 18010.102 | 2074.08 | Valid |  | 15 | 5 | 0.7 | 0.7 | 0.7 | 1700 | BL Diff | 0.85 | 0.00100+0.00000 | Broken Line | 220
0033B-1-3 | 1B | CRM_204_1179 | C (STD) | 1.5 | 2023-10-27 14:54 | 1 | 51.3675 | 6.1593 | -16.1714 | -15.3311 | 1000.84 | 115.5003 | 18013.37 | 18010.102 | 2074.08 | Valid |  | 15 | 5 | 0.7 | 0.7 | 0.7 | 1700 | BL Diff | 0.85 | 0.00100+0.00000 | Broken Line | 220
0033C-1-1 | 1C | CRM_204_1179 | C (STD) | 1.8 | 2023-10-27 14:59 | 1 | 51.3675 | 6.1508 | -16.2517 | -15.4121 | 1022.6 | 125.4997 | 21614.79 | 21619.1171 | 2074.08 | Valid |  | 15 | 5 | 0.7 | 0.7 | 0.7 | 1700 | BL Diff | 0.85 | 0.00100+0.00000 | Broken Line | 220
0033C-1-2 | 1C | CRM_204_1179 | C (STD) | 1.8 | 2023-10-27 15:04 | 1 | 51.3708 | 6.1544 | -16.1959 | -15.3542 | 1019.24 | 132.4995 | 21629.81 | 21619.1171 | 2074.08 | Valid |  | 15 | 5 | 0.7 | 0.7 | 0.7 | 1700 | BL Diff | 0.85 | 0.00100+0.00000 | Broken Line | 220
0033C-1-3 | 1C | CRM_204_1179 | C (STD) | 1.8 | 2023-10-27 15:10 | 1 | 51.3741 | 6.186 | -16.3501 | -15.5015 | 1014.1 | 136.5016 | 21612.76 | 21619.1171 | 2074.08 | Valid |  | 15 | 5 | 0.7 | 0.7 | 0.7 | 1700 | BL Diff | 0.85 | 0.00100+0.00000 | Broken Line | 220
0034S-1-1 | 2 | CRM_204_1179 | C (STD) | 1.5 | 2023-10-27 15:15 | 1 | 51.3641 | 6.1721 | -16.1625 | -15.3132 | 991.314 | 115.4986 | 18010.22 | 18016.1711 | 2074.777 | Valid |  | 15 | 5 | 0.7 | 0.7 | 0.7 | 1700 | BL Diff | 0.85 | 0.00100+0.00000 | Broken Line | 220
0034S-1-2 | 2 | CRM_204_1179 | C (STD) | 1.5 | 2023-10-27 15:20 | 1 | 51.3708 | 6.091 | -16.2181 | -15.3808 | 1008.67 | 115.501 | 18028.18 | 18016.1711 | 2074.777 | Valid |  | 15 | 5 | 0.7 | 0.7 | 0.7 | 1700 | BL Diff | 0.85 | 0.00100+0.00000 | Broken Line | 220
0034S-1-3 | 2 | CRM_204_1179 | C (STD) | 1.5 | 2023-10-27 15:25 | 1 | 51.3741 | 6.0597 | -16.1645 | -15.3173 | 988.914 | 119.001 | 18010.11 | 18016.1711 | 2074.777 | Valid |  | 15 | 5 | 0.7 | 0.7 | 0.7 | 1700 | BL Diff | 0.85 | 0.00100+0.00000 | Broken Line | 220
0035S-1-1 | 3 | 433 | D | 1.5 | 2023-10-27 15:31 | 1 | 51.3741 | 6.1086 | -16.1521 | -15.31 | 992.938 | 112.5 | 17833.1 | 17829.9201 | 2053.443 | Valid |  | 15 | 5 | 0.7 | 0.7 | 0.7 | 1700 | BL Diff | 0.85 | 0.00100+0.00000 | Broken Line | 220
0035S-1-2 | 3 | 433 | D | 1.5 | 2023-10-27 15:36 | 1 | 51.3741 | 6.0139 | -16.163 | -15.3461 | 987.743 | 114.9996 | 17826.48 | 17829.9201 | 2053.443 | Valid |  | 15 | 5 | 0.7 | 0.7 | 0.7 | 1700 | BL Diff | 0.85 | 0.00100+0.00000 | Broken Line | 220
0035S-1-3 | 3 | 433 | D | 1.5 | 2023-10-27 15:41 | 1 | 51.3774 | 6.1493 | -16.3012 | -15.4597 | 983.505 | 119.5006 | 17830.19 | 17829.9201 | 2053.443 | Valid |  | 15 | 5 | 0.7 | 0.7 | 0.7 | 1700 | BL Diff | 0.85 | 0.00100+0.00000 | Broken Line | 220
0036S-1-1 | 4 | 412 | E | 1.5 | 2023-10-27 15:47 | 1 | 51.3741 | 6.0587 | -16.3425 | -15.5044 | 996.165 | 126.5 | 17979.2 | 17973.5731 | 2069.896 | Valid |  | 15 | 5 | 0.7 | 0.7 | 0.7 | 1700 | BL Diff | 0.85 | 0.00100+0.00000 | Broken Line | 220
0036S-1-2 | 4 | 412 | E | 1.5 | 2023-10-27 15:52 | 1 | 51.3708 | 6.1385 | -16.4 | -15.561 | 1014.47 | 117.5017 | 17968.16 | 17973.5731 | 2069.896 | Valid |  | 15 | 5 | 0.7 | 0.7 | 0.7 | 1700 | BL Diff | 0.85 | 0.00100+0.00000 | Broken Line | 220
0036S-1-3 | 4 | 412 | E | 1.5 | 2023-10-27 15:57 | 1 | 51.3741 | 6.1306 | -16.2507 | -15.4031 | 999.178 | 118.4997 | 17973.35 | 17973.5731 | 2069.896 | Valid |  | 15 | 5 | 0.7 | 0.7 | 0.7 | 1700 | BL Diff | 0.85 | 0.00100+0.00000 | Broken Line | 220
0037S-1-1 | 5 | 466 | F | 1.5 | 2023-10-27 16:03 | 1 | 51.3708 | 6.055 | -16.2531 | -15.4074 | 996.839 | 111.4992 | 17838.75 | 17832.1646 | 2053.7 | Valid |  | 15 | 5 | 0.7 | 0.7 | 0.7 | 1700 | BL Diff | 0.85 | 0.00100+0.00000 | Broken Line | 220
0037S-1-2 | 5 | 466 | F | 1.5 | 2023-10-27 16:08 | 1 | 51.3708 | 6.0131 | -16.3076 | -15.468 | 983.472 | 102.0005 | 17820.04 | 17832.1646 | 2053.7 | Valid |  | 15 | 5 | 0.7 | 0.7 | 0.7 | 1700 | BL Diff | 0.85 | 0.00100+0.00000 | Broken Line | 220
0037S-1-3 | 5 | 466 | F | 1.5 | 2023-10-27 16:13 | 1 | 51.3675 | 6.0067 | -16.3222 | -15.4821 | 986.738 | 107.4998 | 17837.7 | 17832.1646 | 2053.7 | Valid |  | 15 | 5 | 0.7 | 0.7 | 0.7 | 1700 | BL Diff | 0.85 | 0.00100+0.00000 | Broken Line | 220
0038S-1-1 | 6 | 467 | G | 1.5 | 2023-10-27 16:18 | 1 | 51.3741 | 5.937 | -16.3247 | -15.4986 | 986.939 | 117.5007 | 17879.48 | 17876.7183 | 2058.803 | Valid |  | 15 | 5 | 0.7 | 0.7 | 0.7 | 1700 | BL Diff | 0.85 | 0.00100+0.00000 | Broken Line | 220
0038S-1-2 | 6 | 467 | G | 1.5 | 2023-10-27 16:24 | 1 | 51.3741 | 5.9356 | -16.2557 | -15.4269 | 1004.49 | 119.4982 | 17888.19 | 17876.7183 | 2058.803 | Valid |  | 15 | 5 | 0.7 | 0.7 | 0.7 | 1700 | BL Diff | 0.85 | 0.00100+0.00000 | Broken Line | 220
0038S-1-3 | 6 | 467 | G | 1.5 | 2023-10-27 16:29 | 1 | 51.3741 | 5.929 | -16.4279 | -15.5818 | 987.419 | 110.5004 | 17862.48 | 17876.7183 | 2058.803 | Valid |  | 15 | 5 | 0.7 | 0.7 | 0.7 | 1700 | BL Diff | 0.85 | 0.00100+0.00000 | Broken Line | 220
0039S-1-1 | 7 | 510 | H | 1.5 | 2023-10-27 16:34 | 1 | 51.3675 | 5.8766 | -16.3914 | -15.5442 | 982.208 | 107.0002 | 17766.15 | 17762.6586 | 2045.739 | Valid |  | 15 | 5 | 0.7 | 0.7 | 0.7 | 1700 | BL Diff | 0.85 | 0.00100+0.00000 | Broken Line | 220
0039S-1-2 | 7 | 510 | H | 1.5 | 2023-10-27 16:39 | 1 | 51.3708 | 5.8301 | -16.3971 | -15.5572 | 982.202 | 115.4996 | 17744.73 | 17762.6586 | 2045.739 | Valid |  | 15 | 5 | 0.7 | 0.7 | 0.7 | 1700 | BL Diff | 0.85 | 0.00100+0.00000 | Broken Line | 220
0039S-1-3 | 7 | 510 | H | 1.5 | 2023-10-27 16:44 | 1 | 51.3774 | 5.8415 | -16.4581 | -15.612 | 979.023 | 123.5008 | 17777.09 | 17762.6586 | 2045.739 | Valid |  | 15 | 5 | 0.7 | 0.7 | 0.7 | 1700 | BL Diff | 0.85 | 0.00100+0.00000 | Broken Line | 220
0040S-1-1 | 8 | 511 | I | 1.5 | 2023-10-27 16:50 | 1 | 51.3708 | 5.7625 | -16.4232 | -15.5738 | 994.351 | 115.5002 | 17823.59 | 17819.0389 | 2052.196 | Valid |  | 15 | 5 | 0.7 | 0.7 | 0.7 | 1700 | BL Diff | 0.85 | 0.00100+0.00000 | Broken Line | 220
0040S-1-2 | 8 | 511 | I | 1.5 | 2023-10-27 16:55 | 1 | 51.3675 | 5.7635 | -16.3151 | -15.475 | 996.118 | 117.0006 | 17831.14 | 17819.0389 | 2052.196 | Valid |  | 15 | 5 | 0.7 | 0.7 | 0.7 | 1700 | BL Diff | 0.85 | 0.00100+0.00000 | Broken Line | 220
0040S-1-3 | 8 | 511 | I | 1.5 | 2023-10-27 17:00 | 1 | 51.3741 | 5.7596 | -16.2558 | -15.4067 | 979.668 | 121.0004 | 17802.38 | 17819.0389 | 2052.196 | Valid |  | 15 | 5 | 0.7 | 0.7 | 0.7 | 1700 | BL Diff | 0.85 | 0.00100+0.00000 | Broken Line | 220
0041S-1-1 | 9 | 522 | J | 1.5 | 2023-10-27 17:06 | 1 | 51.3675 | 5.8381 | -16.1423 | -15.3061 | 980.044 | 128.9992 | 17834.02 | 17820.0066 | 2052.307 | Valid |  | 15 | 5 | 0.7 | 0.7 | 0.7 | 1700 | BL Diff | 0.85 | 0.00100+0.00000 | Broken Line | 220
0041S-1-2 | 9 | 522 | J | 1.5 | 2023-10-27 17:12 | 1 | 51.3708 | 5.8152 | -16.2689 | -15.4288 | 973.919 | 123.0009 | 17814.04 | 17820.0066 | 2052.307 | Valid |  | 15 | 5 | 0.7 | 0.7 | 0.7 | 1700 | BL Diff | 0.85 | 0.00100+0.00000 | Broken Line | 220
0041S-1-3 | 9 | 522 | J | 1.5 | 2023-10-27 17:17 | 1 | 51.3708 | 5.8016 | -16.3163 | -15.4754 | 1000.97 | 113.9996 | 17757.88 | 17820.0066 | 2052.307 | Excluded |  | 15 | 5 | 0.7 | 0.7 | 0.7 | 1700 | BL Diff | 0.85 | 0.00100+0.00000 | Broken Line | 220
0041S-1-4 | 9 | 522 | J | 1.5 | 2023-10-27 17:22 | 1 | 51.3708 | 5.7821 | -16.2854 | -15.4366 | 1009.04 | 115.0002 | 17811.96 | 17820.0066 | 2052.307 | Valid |  | 15 | 5 | 0.7 | 0.7 | 0.7 | 1700 | BL Diff | 0.85 | 0.00100+0.00000 | Broken Line | 220
0042S-1-1 | 10 | 532 | K | 1.5 | 2023-10-27 17:28 | 1 | 51.3641 | 5.6779 | -16.437 | -15.5913 | 987.935 | 129.0011 | 17781.29 | 17777.1267 | 2047.396 | Valid |  | 15 | 5 | 0.7 | 0.7 | 0.7 | 1700 | BL Diff | 0.85 | 0.00100+0.00000 | Broken Line | 220
0042S-1-2 | 10 | 532 | K | 1.5 | 2023-10-27 17:33 | 1 | 51.3708 | 5.7204 | -16.4754 | -15.6424 | 997.144 | 126.0008 | 17778.99 | 17777.1267 | 2047.396 | Valid |  | 15 | 5 | 0.7 | 0.7 | 0.7 | 1700 | BL Diff | 0.85 | 0.00100+0.00000 | Broken Line | 220
0042S-1-3 | 10 | 532 | K | 1.5 | 2023-10-27 17:38 | 1 | 51.3741 | 5.7041 | -16.4027 | -15.5672 | 1010.36 | 121.501 | 17938.29 | 17777.1267 | 2047.396 | Excluded |  | 15 | 5 | 0.7 | 0.7 | 0.7 | 1700 | BL Diff | 0.85 | 0.00100+0.00000 | Broken Line | 220
0042S-1-4 | 10 | 532 | K | 1.5 | 2023-10-27 17:43 | 1 | 51.3708 | 5.78 | -16.4019 | -15.5539 | 1018.33 | 119.001 | 17924.97 | 17777.1267 | 2047.396 | Excluded |  | 15 | 5 | 0.7 | 0.7 | 0.7 | 1700 | BL Diff | 0.85 | 0.00100+0.00000 | Broken Line | 220
0042S-1-5 | 10 | 532 | K | 1.5 | 2023-10-27 17:48 | 1 | 51.3708 | 5.7758 | -16.4136 | -15.5708 | 987.046 | 124.0007 | 17771.1 | 17777.1267 | 2047.396 | Valid |  | 15 | 5 | 0.7 | 0.7 | 0.7 | 1700 | BL Diff | 0.85 | 0.00100+0.00000 | Broken Line | 220
0043S-1-1 | 11 | CRM_204_1179 | C (STD) | 1.5 | 2023-10-27 17:54 | 1 | 51.3708 | 5.7949 | -16.2237 | -15.381 | 987.741 | 112.9998 | 17885.24 | 17911.3481 | 2062.769 | Excluded |  | 15 | 5 | 0.7 | 0.7 | 0.7 | 1700 | BL Diff | 0.85 | 0.00100+0.00000 | Broken Line | 220
0043S-1-2 | 11 | CRM_204_1179 | C (STD) | 1.5 | 2023-10-27 17:59 | 1 | 51.3708 | 5.7451 | -16.3995 | -15.555 | 995.253 | 120.5013 | 17922.64 | 17911.3481 | 2062.769 | Valid |  | 15 | 5 | 0.7 | 0.7 | 0.7 | 1700 | BL Diff | 0.85 | 0.00100+0.00000 | Broken Line | 220
0043S-1-3 | 11 | CRM_204_1179 | C (STD) | 1.5 | 2023-10-27 18:04 | 1 | 51.3741 | 5.7498 | -16.4641 | -15.6189 | 999.245 | 120.5004 | 17903.69 | 17911.3481 | 2062.769 | Valid |  | 15 | 5 | 0.7 | 0.7 | 0.7 | 1700 | BL Diff | 0.85 | 0.00100+0.00000 | Broken Line | 220
0043S-1-4 | 11 | CRM_204_1179 | C (STD) | 1.5 | 2023-10-27 18:09 | 1 | 51.3708 | 5.7464 | -16.4764 | -15.632 | 999.184 | 121.5016 | 17907.72 | 17911.3481 | 2062.769 | Valid |  | 15 | 5 | 0.7 | 0.7 | 0.7 | 1700 | BL Diff | 0.85 | 0.00100+0.00000 | Broken Line | 220
0044S-1-1 | 12 | 423 | D | 1.5 | 2023-10-27 18:15 | 1 | 51.3741 | 5.72 | -16.5039 | -15.6656 | 1000.38 | 123.9995 | 17726.29 | 17732.4503 | 2042.279 | Valid |  | 15 | 5 | 0.7 | 0.7 | 0.7 | 1700 | BL Diff | 0.85 | 0.00100+0.00000 | Broken Line | 220
0044S-1-2 | 12 | 423 | D | 1.5 | 2023-10-27 18:21 | 1 | 51.3675 | 5.6939 | -16.4506 | -15.6169 | 1004.79 | 114.5009 | 17783.71 | 17732.4503 | 2042.279 | Excluded |  | 15 | 5 | 0.7 | 0.7 | 0.7 | 1700 | BL Diff | 0.85 | 0.00100+0.00000 | Broken Line | 220
0044S-1-3 | 12 | 423 | D | 1.5 | 2023-10-27 18:26 | 1 | 51.3708 | 5.6885 | -16.3789 | -15.5435 | 994.467 | 113.0008 | 17746.2 | 17732.4503 | 2042.279 | Valid |  | 15 | 5 | 0.7 | 0.7 | 0.7 | 1700 | BL Diff | 0.85 | 0.00100+0.00000 | Broken Line | 220
0044S-1-4 | 12 | 423 | D | 1.5 | 2023-10-27 18:31 | 1 | 51.3708 | 5.6967 | -16.4997 | -15.6564 | 997.178 | 121.4996 | 17780.43 | 17732.4503 | 2042.279 | Excluded |  | 15 | 5 | 0.7 | 0.7 | 0.7 | 1700 | BL Diff | 0.85 | 0.00100+0.00000 | Broken Line | 220
0044S-1-5 | 12 | 423 | D | 1.5 | 2023-10-27 18:36 | 1 | 51.3708 | 5.7021 | -16.4732 | -15.6332 | 995.261 | 123.4992 | 17724.86 | 17732.4503 | 2042.279 | Valid |  | 15 | 5 | 0.7 | 0.7 | 0.7 | 1700 | BL Diff | 0.85 | 0.00100+0.00000 | Broken Line | 220
0045S-1-1 | 13 | 434 | E | 1.5 | 2023-10-27 18:42 | 1 | 51.3708 | 5.6476 | -16.6603 | -15.8159 | 1010.18 | 130.0001 | 17916.11 | 17806.1093 | 2050.716 | Excluded |  | 15 | 5 | 0.7 | 0.7 | 0.7 | 1700 | BL Diff | 0.85 | 0.00100+0.00000 | Broken Line | 220
0045S-1-2 | 13 | 434 | E | 1.5 | 2023-10-27 18:47 | 1 | 51.3675 | 5.7072 | -16.5663 | -15.7358 | 992.797 | 129.4995 | 17786.66 | 17806.1093 | 2050.716 | Valid |  | 15 | 5 | 0.7 | 0.7 | 0.7 | 1700 | BL Diff | 0.85 | 0.00100+0.00000 | Broken Line | 220
0045S-1-3 | 13 | 434 | E | 1.5 | 2023-10-27 18:52 | 1 | 51.3675 | 5.679 | -16.6004 | -15.7606 | 1005.82 | 126.0009 | 17896.21 | 17806.1093 | 2050.716 | Excluded |  | 15 | 5 | 0.7 | 0.7 | 0.7 | 1700 | BL Diff | 0.85 | 0.00100+0.00000 | Broken Line | 220
0045S-1-4 | 13 | 434 | E | 1.5 | 2023-10-27 18:57 | 1 | 51.3741 | 5.674 | -16.532 | -15.7074 | 984.376 | 117.9999 | 17818.8 | 17806.1093 | 2050.716 | Valid |  | 15 | 5 | 0.7 | 0.7 | 0.7 | 1700 | BL Diff | 0.85 | 0.00100+0.00000 | Broken Line | 220
0045S-1-5 | 13 | 434 | E | 1.5 | 2023-10-27 19:02 | 1 | 51.3675 | 5.6662 | -16.5744 | -15.7372 | 989.466 | 121.9994 | 17812.87 | 17806.1093 | 2050.716 | Valid |  | 15 | 5 | 0.7 | 0.7 | 0.7 | 1700 | BL Diff | 0.85 | 0.00100+0.00000 | Broken Line | 220
0046S-1-1 | 14 |  | F | 1.5 | 2023-10-27 19:08 | 1 | 51.3708 | 5.6666 | -16.5762 | -15.7343 | 1000.32 | 126.0003 | 17784.15 | 0 | 0 | Failed |  | 15 | 5 | 0.7 | 0.7 | 0.7 | 1700 | BL Diff | 0.85 | 0.00100+0.00000 | Broken Line | 220
0046S-1-2 | 14 |  | F | 1.5 | 2023-10-27 19:14 | 1 | 51.3708 | 5.6599 | -16.6163 | -15.7744 | 1015.68 | 131.9991 | 17824.32 | 0 | 0 | Failed |  | 15 | 5 | 0.7 | 0.7 | 0.7 | 1700 | BL Diff | 0.85 | 0.00100+0.00000 | Broken Line | 220
0046S-1-3 | 14 |  | F | 1.5 | 2023-10-27 19:19 | 1 | 51.3708 | 5.5738 | -16.5743 | -15.7504 | 1017.86 | 123.9988 | 18016.57 | 0 | 0 | Failed |  | 15 | 5 | 0.7 | 0.7 | 0.7 | 1700 | BL Diff | 0.85 | 0.00100+0.00000 | Broken Line | 220
0046S-1-4 | 14 |  | F | 1.5 | 2023-10-27 19:24 | 1 | 51.3708 | 5.5523 | -16.424 | -15.5981 | 1038.75 | 116.5006 | 18305.52 | 0 | 0 | Failed |  | 15 | 5 | 0.7 | 0.7 | 0.7 | 1700 | BL Diff | 0.85 | 0.00100+0.00000 | Broken Line | 220
0046S-1-5 | 14 |  | F | 1.5 | 2023-10-27 19:29 | 1 | 51.3675 | 5.5136 | -16.5087 | -15.6681 | 1013.21 | 117.9994 | 18118.68 | 0 | 0 | Failed |  | 15 | 5 | 0.7 | 0.7 | 0.7 | 1700 | BL Diff | 0.85 | 0.00100+0.00000 | Broken Line | 220
0046S-2-1 | 14 |  | F | 1.5 | 2023-10-27 19:34 | 2 | 51.3708 | 5.5551 | -16.6549 | -15.8139 | 1020.71 | 127.0011 | 18191.57 | 0 | 0 | Failed |  | 15 | 5 | 0.7 | 0.7 | 0.7 | 1700 | BL Diff | 0.85 | 0.00100+0.00000 | Broken Line | 220
0046S-2-2 | 14 |  | F | 1.5 | 2023-10-27 19:39 | 2 | 51.3675 | 5.6263 | -16.4768 | -15.64 | 1016.22 | 117.9992 | 18100.99 | 0 | 0 | Failed |  | 15 | 5 | 0.7 | 0.7 | 0.7 | 1700 | BL Diff | 0.85 | 0.00100+0.00000 | Broken Line | 220
0046S-2-3 | 14 |  | F | 1.5 | 2023-10-27 19:45 | 2 | 51.3708 | 5.673 | -16.6652 | -15.8204 | 1015.11 | 128.5014 | 18217.45 | 0 | 0 | Failed |  | 15 | 5 | 0.7 | 0.7 | 0.7 | 1700 | BL Diff | 0.85 | 0.00100+0.00000 | Broken Line | 220
0046S-2-4 | 14 |  | F | 1.5 | 2023-10-27 19:50 | 2 | 51.3774 | 5.7023 | -16.6407 | -15.8019 | 1015.07 | 121.5002 | 18104.33 | 0 | 0 | Failed |  | 15 | 5 | 0.7 | 0.7 | 0.7 | 1700 | BL Diff | 0.85 | 0.00100+0.00000 | Broken Line | 220
0046S-2-5 | 14 |  | F | 1.5 | 2023-10-27 19:55 | 2 | 51.3708 | 5.6901 | -16.6274 | -15.7804 | 1024.7 | 119.4997 | 18037.78 | 0 | 0 | Failed |  | 15 | 5 | 0.7 | 0.7 | 0.7 | 1700 | BL Diff | 0.85 | 0.00100+0.00000 | Broken Line | 220
0047S-1-1 | 15 |  | G | 1.5 | 2023-10-27 20:01 | 1 | 51.3675 | 5.6357 | -16.6582 | -15.8137 | 1023.31 | 125.4995 | 18135.02 | 0 | 0 | Failed |  | 15 | 5 | 0.7 | 0.7 | 0.7 | 1700 | BL Diff | 0.85 | 0.00100+0.00000 | Broken Line | 220
0047S-1-2 | 15 |  | G | 1.5 | 2023-10-27 20:06 | 1 | 51.3708 | 5.5581 | -16.5786 | -15.7687 | 1038.82 | 117.9995 | 18264.71 | 0 | 0 | Failed |  | 15 | 5 | 0.7 | 0.7 | 0.7 | 1700 | BL Diff | 0.85 | 0.00100+0.00000 | Broken Line | 220
0047S-1-3 | 15 |  | G | 1.5 | 2023-10-27 20:11 | 1 | 51.3708 | 5.5531 | -16.6555 | -15.8153 | 1027.61 | 124.5002 | 18297.75 | 0 | 0 | Failed |  | 15 | 5 | 0.7 | 0.7 | 0.7 | 1700 | BL Diff | 0.85 | 0.00100+0.00000 | Broken Line | 220
0047S-1-4 | 15 |  | G | 1.5 | 2023-10-27 20:16 | 1 | 51.3708 | 5.5735 | -16.6165 | -15.767 | 1015.37 | 123.0006 | 18152.9 | 0 | 0 | Failed |  | 15 | 5 | 0.7 | 0.7 | 0.7 | 1700 | BL Diff | 0.85 | 0.00100+0.00000 | Broken Line | 220
0047S-1-5 | 15 |  | G | 1.5 | 2023-10-27 20:21 | 1 | 51.3774 | 5.5864 | -16.5931 | -15.7559 | 1034.7 | 119.0015 | 18358.66 | 0 | 0 | Failed |  | 15 | 5 | 0.7 | 0.7 | 0.7 | 1700 | BL Diff | 0.85 | 0.00100+0.00000 | Broken Line | 220
0047S-2-1 | 15 |  | G | 1.5 | 2023-10-27 20:26 | 2 | 51.3741 | 5.5744 | -16.6366 | -15.7875 | 1078.09 | 125.4998 | 18919.41 | 0 | 0 | Failed |  | 15 | 5 | 0.7 | 0.7 | 0.7 | 1700 | BL Diff | 0.85 | 0.00100+0.00000 | Broken Line | 215
0047S-2-2 | 15 |  | G | 1.5 | 2023-10-27 20:32 | 2 | 51.3708 | 5.4922 | -16.6179 | -15.7729 | 1052.66 | 123.5005 | 18666.39 | 0 | 0 | Failed |  | 15 | 5 | 0.7 | 0.7 | 0.7 | 1700 | BL Diff | 0.85 | 0.00100+0.00000 | Broken Line | 217
0047S-2-3 | 15 |  | G | 1.5 | 2023-10-27 20:37 | 2 | 51.3675 | 5.5162 | -16.6215 | -15.7843 | 1033.05 | 118 | 18422.03 | 0 | 0 | Failed |  | 15 | 5 | 0.7 | 0.7 | 0.7 | 1700 | BL Diff | 0.85 | 0.00100+0.00000 | Broken Line | 217
0047S-2-4 | 15 |  | G | 1.5 | 2023-10-27 20:42 | 2 | 51.3708 | 5.5433 | -16.5628 | -15.7188 | 1025.93 | 122 | 18408.05 | 0 | 0 | Failed |  | 15 | 5 | 0.7 | 0.7 | 0.7 | 1700 | BL Diff | 0.85 | 0.00100+0.00000 | Broken Line | 220
0047S-2-5 | 15 |  | G | 1.5 | 2023-10-27 20:47 | 2 | 51.3741 | 5.5695 | -16.6435 | -15.8106 | 1042.46 | 124.4988 | 18540.89 | 0 | 0 | Failed |  | 15 | 5 | 0.7 | 0.7 | 0.7 | 1700 | BL Diff | 0.85 | 0.00100+0.00000 | Broken Line | 217
0048S-1-1 | 16 |  | H | 1.5 | 2023-10-27 22:11 | 1 | 51.3741 | 5.62 | -16.3864 | -15.5595 | 1022.62 | 121.5003 | 18134.4 | 0 | 0 | Failed |  | 15 | 5 | 0.7 | 0.7 | 0.7 | 1700 | BL Diff | 0.85 | 0.00100+0.00000 | Broken Line | 220
0048S-1-2 | 16 |  | H | 1.5 | 2023-10-27 22:16 | 1 | 51.3708 | 5.717 | -16.5503 | -15.7016 | 1038.74 | 122.4995 | 18365.57 | 0 | 0 | Failed |  | 15 | 5 | 0.7 | 0.7 | 0.7 | 1700 | BL Diff | 0.85 | 0.00100+0.00000 | Broken Line | 218
0048S-1-3 | 16 |  | H | 1.5 | 2023-10-27 22:21 | 1 | 51.3708 | 5.6999 | -16.5161 | -15.6778 | 1033.47 | 118.9997 | 18192.96 | 0 | 0 | Failed |  | 15 | 5 | 0.7 | 0.7 | 0.7 | 1700 | BL Diff | 0.85 | 0.00100+0.00000 | Broken Line | 220
0048S-1-4 | 16 |  | H | 1.5 | 2023-10-27 22:26 | 1 | 51.3675 | 5.7281 | -16.3343 | -15.5022 | 1043.64 | 118.5004 | 18402.55 | 0 | 0 | Failed |  | 15 | 5 | 0.7 | 0.7 | 0.7 | 1700 | BL Diff | 0.85 | 0.00100+0.00000 | Broken Line | 218
0048S-1-5 | 16 |  | H | 1.5 | 2023-10-27 22:31 | 1 | 51.3675 | 5.8019 | -16.6159 | -15.7735 | 1051.44 | 137.4995 | 18762.74 | 0 | 0 | Failed |  | 15 | 5 | 0.7 | 0.7 | 0.7 | 1700 | BL Diff | 0.85 | 0.00100+0.00000 | Broken Line | 216
0048S-2-1 | 16 |  | H | 1.5 |  | 2 | 0 | 0 | 0 | 0 | 0 | 0 | 0 | 0 | 0 | Halted |  | 15 | 5 | 0.7 | 0.7 | 0.7 | 1700 |  |  | 0.00100+0.00000 | Broken Line | 216
0001S-1-1 | Single |  | C (STD) | 1 | 2023-10-30 09:20 | 1 | 51.3708 | 9.7495 | -15.6814 | -14.8324 | 892.867 | 91.9993 | 11570.51 | 11570.5097 | 2004.781 | Valid |  | 15 | 5 | 0.7 | 0.7 | 0.7 | 1700 | BL Diff | 0.85 | 0.00100+0.00000 | Broken Line | 220
0002S-1-1 | Single |  | C (STD) | 1 | 2023-10-30 09:24 | 1 | 51.3675 | 10.3571 | -15.9788 | -15.1297 | 898.067 | 94.5 | 11624.82 | 11624.8235 | 2014.112 | Valid |  | 15 | 5 | 0.7 | 0.7 | 0.7 | 1700 | BL Diff | 0.85 | 0.00100+0.00000 | Broken Line | 220
0003S-1-1 | Single |  | C (STD) | 1 | 2023-10-30 09:29 | 1 | 51.3675 | 9.5789 | -15.9805 | -15.138 | 889.528 | 92.4998 | 11646.02 | 11646.0165 | 2017.753 | Valid |  | 15 | 5 | 0.7 | 0.7 | 0.7 | 1700 | BL Diff | 0.85 | 0.00100+0.00000 | Broken Line | 220
0004S-1-1 | Single |  | C (STD) | 1 | 2023-10-30 09:33 | 1 | 51.3741 | 8.7464 | -16.203 | -15.383 | 884.618 | 102.4997 | 11684.41 | 11684.4089 | 2024.349 | Valid |  | 15 | 5 | 0.7 | 0.7 | 0.7 | 1700 | BL Diff | 0.85 | 0.00100+0.00000 | Broken Line | 220
0005S-1-1 | Single |  | C (STD) | 1 | 2023-10-30 09:37 | 1 | 51.3675 | 7.9542 | -16.198 | -15.3518 | 887.439 | 95.5002 | 11681.98 | 11681.9807 | 2023.932 | Valid |  | 15 | 5 | 0.7 | 0.7 | 0.7 | 1700 | BL Diff | 0.85 | 0.00100+0.00000 | Broken Line | 220
0006S-1-1 | Single |  | C (STD) | 1 | 2023-10-30 09:41 | 1 | 51.3708 | 7.1361 | -16.3017 | -15.4585 | 883.476 | 103.9993 | 11679.64 | 11679.6435 | 2023.53 | Valid |  | 15 | 5 | 0.7 | 0.7 | 0.7 | 1700 | BL Diff | 0.85 | 0.00100+0.00000 | Broken Line | 220
0007S-1-1 | Single |  | C (STD) | 1 | 2023-10-30 09:46 | 1 | 51.3741 | 6.5526 | -16.3771 | -15.5346 | 882.361 | 98.0003 | 11687.13 | 11687.129 | 2024.816 | Valid |  | 15 | 5 | 0.7 | 0.7 | 0.7 | 1700 | BL Diff | 0.85 | 0.00100+0.00000 | Broken Line | 220
0008A-1-1 | 1A | CRM_204_0943 | C (STD) | 1.2 | 2023-10-30 09:54 | 1 | 51.3708 | 6.2455 | -16.359 | -15.5147 | 965.027 | 106.5003 | 14245.85 | 14337.5358 | 2074.08 | Excluded |  | 15 | 5 | 0.7 | 0.7 | 0.7 | 1700 | BL Diff | 0.85 | 0.00100+0.00000 | Broken Line | 220
0008A-1-2 | 1A | CRM_204_0943 | C (STD) | 1.2 | 2023-10-30 09:59 | 1 | 51.3708 | 6.0375 | -16.4799 | -15.6648 | 956.352 | 115.4999 | 14338.07 | 14337.5358 | 2074.08 | Valid |  | 15 | 5 | 0.7 | 0.7 | 0.7 | 1700 | BL Diff | 0.85 | 0.00100+0.00000 | Broken Line | 220
0008A-1-3 | 1A | CRM_204_0943 | C (STD) | 1.2 | 2023-10-30 10:04 | 1 | 51.3675 | 5.8472 | -16.4935 | -15.6444 | 954.991 | 96.4998 | 14342.94 | 14337.5358 | 2074.08 | Valid |  | 15 | 5 | 0.7 | 0.7 | 0.7 | 1700 | BL Diff | 0.85 | 0.00100+0.00000 | Broken Line | 220
0008A-1-4 | 1A | CRM_204_0943 | C (STD) | 1.2 | 2023-10-30 10:08 | 1 | 51.3774 | 5.8098 | -16.4876 | -15.6404 | 963.577 | 106.4995 | 14331.59 | 14337.5358 | 2074.08 | Valid |  | 15 | 5 | 0.7 | 0.7 | 0.7 | 1700 | BL Diff | 0.85 | 0.00100+0.00000 | Broken Line | 220
0008B-1-1 | 1B | CRM_204_0943 | C (STD) | 1.5 | 2023-10-30 10:13 | 1 | 51.3675 | 5.8245 | -16.4787 | -15.6379 | 993.504 | 120.9998 | 17995.36 | 17983.1915 | 2074.08 | Valid |  | 15 | 5 | 0.7 | 0.7 | 0.7 | 1700 | BL Diff | 0.85 | 0.00100+0.00000 | Broken Line | 220
0008B-1-2 | 1B | CRM_204_0943 | C (STD) | 1.5 | 2023-10-30 10:18 | 1 | 51.3741 | 5.8391 | -16.4599 | -15.6131 | 975.681 | 119.5001 | 17971.53 | 17983.1915 | 2074.08 | Valid |  | 15 | 5 | 0.7 | 0.7 | 0.7 | 1700 | BL Diff | 0.85 | 0.00100+0.00000 | Broken Line | 221
0008B-1-3 | 1B | CRM_204_0943 | C (STD) | 1.5 | 2023-10-30 10:23 | 1 | 51.3708 | 5.8387 | -16.6311 | -15.7888 | 981.075 | 126.4992 | 17982.68 | 17983.1915 | 2074.08 | Valid |  | 15 | 5 | 0.7 | 0.7 | 0.7 | 1700 | BL Diff | 0.85 | 0.00100+0.00000 | Broken Line | 220
0008C-1-1 | 1C | CRM_204_0943 | C (STD) | 1.8 | 2023-10-30 10:29 | 1 | 51.3774 | 5.8134 | -16.5597 | -15.7174 | 999.253 | 148.4989 | 21512.65 | 21510.8659 | 2074.08 | Valid |  | 15 | 5 | 0.7 | 0.7 | 0.7 | 1700 | BL Diff | 0.85 | 0.00100+0.00000 | Broken Line | 220
0008C-1-2 | 1C | CRM_204_0943 | C (STD) | 1.8 | 2023-10-30 10:34 | 1 | 51.3741 | 5.7833 | -16.4612 | -15.6262 | 1007.55 | 140.499 | 21474.28 | 21510.8659 | 2074.08 | Excluded |  | 15 | 5 | 0.7 | 0.7 | 0.7 | 1700 | BL Diff | 0.85 | 0.00100+0.00000 | Broken Line | 220
0008C-1-3 | 1C | CRM_204_0943 | C (STD) | 1.8 | 2023-10-30 10:40 | 1 | 51.3741 | 5.7196 | -16.5063 | -15.6934 | 1006.85 | 137.5001 | 21512.12 | 21510.8659 | 2074.08 | Valid |  | 15 | 5 | 0.7 | 0.7 | 0.7 | 1700 | BL Diff | 0.85 | 0.00100+0.00000 | Broken Line | 220
0008C-1-4 | 1C | CRM_204_0943 | C (STD) | 1.8 | 2023-10-30 10:46 | 1 | 51.3708 | 5.7151 | -16.4789 | -15.6426 | 1013.88 | 129.5012 | 21507.83 | 21510.8659 | 2074.08 | Valid |  | 15 | 5 | 0.7 | 0.7 | 0.7 | 1700 | BL Diff | 0.85 | 0.00100+0.00000 | Broken Line | 220
0009S-1-1 | 2 | CRM_204_0943 | C (STD) | 1.5 | 2023-10-30 10:51 | 1 | 51.3741 | 5.6036 | -16.6096 | -15.7622 | 985.757 | 136.5003 | 17920.24 | 17931.0361 | 2068.145 | Valid |  | 15 | 5 | 0.7 | 0.7 | 0.7 | 1700 | BL Diff | 0.85 | 0.00100+0.00000 | Broken Line | 220
0009S-1-2 | 2 | CRM_204_0943 | C (STD) | 1.5 | 2023-10-30 10:56 | 1 | 51.3708 | 5.5653 | -16.3688 | -15.5386 | 995.452 | 123.501 | 17970.01 | 17931.0361 | 2068.145 | Excluded |  | 15 | 5 | 0.7 | 0.7 | 0.7 | 1700 | BL Diff | 0.85 | 0.00100+0.00000 | Broken Line | 220
0009S-1-3 | 2 | CRM_204_0943 | C (STD) | 1.5 | 2023-10-30 11:01 | 1 | 51.3675 | 5.5922 | -16.5343 | -15.6941 | 995.59 | 120.0001 | 17934.26 | 17931.0361 | 2068.145 | Valid |  | 15 | 5 | 0.7 | 0.7 | 0.7 | 1700 | BL Diff | 0.85 | 0.00100+0.00000 | Broken Line | 220
0009S-1-4 | 2 | CRM_204_0943 | C (STD) | 1.5 | 2023-10-30 11:07 | 1 | 51.3708 | 5.655 | -16.5135 | -15.6657 | 989.456 | 116.5007 | 17938.6 | 17931.0361 | 2068.145 | Valid |  | 15 | 5 | 0.7 | 0.7 | 0.7 | 1700 | BL Diff | 0.85 | 0.00100+0.00000 | Broken Line | 220
0010S-1-1 | 3 | 412 | D | 1.5 | 2023-10-30 11:12 | 1 | 51.3708 | 5.5882 | -16.5621 | -15.7487 | 988.583 | 117.9989 | 17883.29 | 0 | 0 | Failed |  | 15 | 5 | 0.7 | 0.7 | 0.7 | 1700 | BL Diff | 0.85 | 0.00100+0.00000 | Broken Line | 220
0010S-1-2 | 3 | 412 | D | 1.5 | 2023-10-30 11:17 | 1 | 51.3708 | 5.6099 | -16.6307 | -15.8202 | 1018.19 | 118.5018 | 18007.97 | 0 | 0 | Failed |  | 15 | 5 | 0.7 | 0.7 | 0.7 | 1700 | BL Diff | 0.85 | 0.00100+0.00000 | Broken Line | 220
0010S-1-3 | 3 | 412 | D | 1.5 | 2023-10-30 11:22 | 1 | 51.3708 | 5.5848 | -16.5211 | -15.6827 | 967.149 | 115.4987 | 17895.41 | 0 | 0 | Failed |  | 15 | 5 | 0.7 | 0.7 | 0.7 | 1700 | BL Diff | 0.85 | 0.00100+0.00000 | Broken Line | 220
0010S-1-4 | 3 | 412 | D | 1.5 | 2023-10-30 11:28 | 1 | 51.3741 | 5.5571 | -16.5673 | -15.727 | 1021.27 | 122.0008 | 18001.85 | 0 | 0 | Failed |  | 15 | 5 | 0.7 | 0.7 | 0.7 | 1700 | BL Diff | 0.85 | 0.00100+0.00000 | Broken Line | 220
0010S-1-5 | 3 | 412 | D | 1.5 | 2023-10-30 11:33 | 1 | 51.3708 | 5.62 | -16.43 | -15.5839 | 1037.61 | 124.0002 | 18123.53 | 0 | 0 | Failed |  | 15 | 5 | 0.7 | 0.7 | 0.7 | 1700 | BL Diff | 0.85 | 0.00100+0.00000 | Broken Line | 220
0010S-2-1 | 3 | 412 | D | 1.5 | 2023-10-30 11:38 | 2 | 51.3675 | 5.5953 | -16.4763 | -15.6324 | 1014.6 | 113.9997 | 18054.31 | 0 | 0 | Failed |  | 15 | 5 | 0.7 | 0.7 | 0.7 | 1700 | BL Diff | 0.85 | 0.00100+0.00000 | Broken Line | 220
0010S-2-2 | 3 | 412 | D | 1.5 | 2023-10-30 11:43 | 2 | 51.3741 | 5.6322 | -16.5449 | -15.7154 | 1032.55 | 120.0014 | 18193.73 | 0 | 0 | Failed |  | 15 | 5 | 0.7 | 0.7 | 0.7 | 1700 | BL Diff | 0.85 | 0.00100+0.00000 | Broken Line | 221
0010S-2-3 | 3 | 412 | D | 1.5 | 2023-10-30 11:48 | 2 | 51.3675 | 5.6546 | -16.5279 | -15.6832 | 1050.16 | 125.4995 | 18747.5 | 0 | 0 | Failed |  | 15 | 5 | 0.7 | 0.7 | 0.7 | 1700 | BL Diff | 0.85 | 0.00100+0.00000 | Broken Line | 218
0010S-2-4 | 3 | 412 | D | 1.5 | 2023-10-30 11:53 | 2 | 51.3708 | 5.6177 | -16.6816 | -15.8524 | 1043.89 | 123.0008 | 18438.61 | 0 | 0 | Failed |  | 15 | 5 | 0.7 | 0.7 | 0.7 | 1700 | BL Diff | 0.85 | 0.00100+0.00000 | Broken Line | 220
0010S-2-5 | 3 | 412 | D | 1.5 | 2023-10-30 11:58 | 2 | 51.3741 | 5.6108 | -16.4467 | -15.6035 | 1054.63 | 119.0009 | 18768.61 | 0 | 0 | Failed |  | 15 | 5 | 0.7 | 0.7 | 0.7 | 1700 | BL Diff | 0.85 | 0.00100+0.00000 | Broken Line | 217
0011S-1-1 | 4 | 411 | E | 1.5 | 2023-10-30 12:04 | 1 | 51.3741 | 5.5748 | -16.5888 | -15.7476 | 1043.28 | 122.499 | 18367.36 | 0 | 0 | Failed |  | 15 | 5 | 0.7 | 0.7 | 0.7 | 1700 | BL Diff | 0.85 | 0.00100+0.00000 | Broken Line | 220
0011S-1-2 | 4 | 411 | E | 1.5 | 2023-10-30 12:09 | 1 | 51.3708 | 5.5128 | -16.6216 | -15.7908 | 1053.36 | 138.5006 | 18563.89 | 0 | 0 | Failed |  | 15 | 5 | 0.7 | 0.7 | 0.7 | 1700 | BL Diff | 0.85 | 0.00100+0.00000 | Broken Line | 220
0011S-1-3 | 4 | 411 | E | 1.5 | 2023-10-30 12:15 | 1 | 51.3708 | 5.5473 | -16.662 | -15.8221 | 1048.43 | 119.5004 | 18430.9 | 0 | 0 | Failed |  | 15 | 5 | 0.7 | 0.7 | 0.7 | 1700 | BL Diff | 0.85 | 0.00100+0.00000 | Broken Line | 220
0011S-1-4 | 4 | 411 | E | 1.5 | 2023-10-30 12:20 | 1 | 51.3741 | 5.55 | -16.6579 | -15.815 | 1055.5 | 125.5 | 18841.71 | 0 | 0 | Failed |  | 15 | 5 | 0.7 | 0.7 | 0.7 | 1700 | BL Diff | 0.85 | 0.00100+0.00000 | Broken Line | 216
0011S-1-5 | 4 | 411 | E | 1.5 | 2023-10-30 12:25 | 1 | 51.3708 | 5.5046 | -16.5794 | -15.763 | 1053.95 | 120.5002 | 18618.64 | 0 | 0 | Failed |  | 15 | 5 | 0.7 | 0.7 | 0.7 | 1700 | BL Diff | 0.85 | 0.00100+0.00000 | Broken Line | 217
0011S-2-1 | 4 | 411 | E | 1.5 | 2023-10-30 12:30 | 2 | 51.3708 | 5.5066 | -16.6207 | -15.7804 | 1057.32 | 124.0009 | 18794.4 | 0 | 0 | Failed |  | 15 | 5 | 0.7 | 0.7 | 0.7 | 1700 | BL Diff | 0.85 | 0.00100+0.00000 | Broken Line | 217
0011S-2-2 | 4 | 411 | E | 1.5 | 2023-10-30 12:35 | 2 | 51.3741 | 5.4826 | -16.6815 | -15.8333 | 1061.23 | 121.0001 | 18654.2 | 0 | 0 | Failed |  | 15 | 5 | 0.7 | 0.7 | 0.7 | 1700 | BL Diff | 0.85 | 0.00100+0.00000 | Broken Line | 219
0011S-2-3 | 4 | 411 | E | 1.5 | 2023-10-30 12:41 | 2 | 51.3708 | 5.4464 | -16.7145 | -15.8823 | 1030.15 | 115.4997 | 18407.69 | 0 | 0 | Failed |  | 15 | 5 | 0.7 | 0.7 | 0.7 | 1700 | BL Diff | 0.85 | 0.00100+0.00000 | Broken Line | 220
0011S-2-4 | 4 | 411 | E | 1.5 | 2023-10-30 12:46 | 2 | 51.3708 | 5.3795 | -16.6644 | -15.8256 | 1058.29 | 115.4994 | 18790.92 | 0 | 0 | Failed |  | 15 | 5 | 0.7 | 0.7 | 0.7 | 1700 | BL Diff | 0.85 | 0.00100+0.00000 | Broken Line | 216
0011S-2-5 | 4 | 411 | E | 1.5 | 2023-10-30 12:51 | 2 | 51.3741 | 5.454 | -16.7315 | -15.902 | 1049.15 | 128.9996 | 18723.75 | 0 | 0 | Failed |  | 15 | 5 | 0.7 | 0.7 | 0.7 | 1700 | BL Diff | 0.85 | 0.00100+0.00000 | Broken Line | 216
0012S-1-1 | 5 | 422 | F | 1.5 | 2023-10-30 12:59 | 1 | 51.3675 | 5.32 | -16.3882 | -15.5414 | 1070.63 | 115.4999 | 18942.44 | 0 | 0 | Failed |  | 15 | 5 | 0.7 | 0.7 | 0.7 | 1700 | BL Diff | 0.85 | 0.00100+0.00000 | Broken Line | 214
0012S-1-2 | 5 | 422 | F | 1.5 | 2023-10-30 13:04 | 1 | 51.3741 | 5.3379 | -16.4896 | -15.6408 | 1016.33 | 107.9995 | 18265.59 | 0 | 0 | Failed |  | 15 | 5 | 0.7 | 0.7 | 0.7 | 1700 | BL Diff | 0.85 | 0.00100+0.00000 | Broken Line | 219
0012S-1-3 | 5 | 422 | F | 1.5 | 2023-10-30 13:09 | 1 | 51.3708 | 5.3717 | -16.7299 | -15.8837 | 1012.88 | 121.4996 | 17834.24 | 0 | 0 | Failed |  | 15 | 5 | 0.7 | 0.7 | 0.7 | 1700 | BL Diff | 0.85 | 0.00100+0.00000 | Broken Line | 220
0012S-1-4 | 5 | 422 | F | 1.5 | 2023-10-30 13:14 | 1 | 51.3675 | 5.4079 | -16.7636 | -15.9178 | 992.26 | 121.9991 | 17697.67 | 0 | 0 | Failed |  | 15 | 5 | 0.7 | 0.7 | 0.7 | 1700 | BL Diff | 0.85 | 0.00100+0.00000 | Broken Line | 220
0012S-1-5 | 5 | 422 | F | 1.5 | 2023-10-30 13:19 | 1 | 51.3741 | 5.4491 | -16.7406 | -15.8927 | 1007.34 | 115.0016 | 17726.29 | 0 | 0 | Failed |  | 15 | 5 | 0.7 | 0.7 | 0.7 | 1700 | BL Diff | 0.85 | 0.00100+0.00000 | Broken Line | 220
0012S-2-1 | 5 | 422 | F | 1.5 |  | 2 | 0 | 0 | 0 | 0 | 0 | 0 | 0 | 0 | 0 | Halted |  | 15 | 5 | 0.7 | 0.7 | 0.7 | 1700 |  |  | 0.00100+0.00000 | Broken Line | 220
0013A-1-1 | 1A | CRM_204_0943 | C (STD) | 1.2 | 2023-10-30 13:29 | 1 | 51.3708 | 4.9185 | -16.8679 | -16.018 | 957.354 | 108.0001 | 14259.36 | 14252.0825 | 2074.08 | Valid |  | 15 | 5 | 0.7 | 0.7 | 0.7 | 1700 | BL Diff | 0.85 | 0.00100+0.00000 | Broken Line | 220
0013A-1-2 | 1A | CRM_204_0943 | C (STD) | 1.2 | 2023-10-30 13:34 | 1 | 51.3708 | 5.279 | -16.7652 | -15.9436 | 965.177 | 103.5005 | 14255.09 | 14252.0825 | 2074.08 | Valid |  | 15 | 5 | 0.7 | 0.7 | 0.7 | 1700 | BL Diff | 0.85 | 0.00100+0.00000 | Broken Line | 220
0013A-1-3 | 1A | CRM_204_0943 | C (STD) | 1.2 | 2023-10-30 13:39 | 1 | 51.3675 | 5.3287 | -16.7282 | -15.8861 | 969.902 | 111.9994 | 14241.8 | 14252.0825 | 2074.08 | Valid |  | 15 | 5 | 0.7 | 0.7 | 0.7 | 1700 | BL Diff | 0.85 | 0.00100+0.00000 | Broken Line | 220
0013B-1-1 | 1B | CRM_204_0943 | C (STD) | 1.5 | 2023-10-30 13:44 | 1 | 51.3708 | 5.4004 | -16.5495 | -15.7038 | 995.596 | 108.9997 | 17822.98 | 17835.3199 | 2074.08 | Valid |  | 15 | 5 | 0.7 | 0.7 | 0.7 | 1700 | BL Diff | 0.85 | 0.00100+0.00000 | Broken Line | 220
0013B-1-2 | 1B | CRM_204_0943 | C (STD) | 1.5 | 2023-10-30 13:48 | 1 | 51.3708 | 5.3957 | -16.7338 | -15.9132 | 999.023 | 118.9988 | 17863.04 | 17835.3199 | 2074.08 | Excluded |  | 15 | 5 | 0.7 | 0.7 | 0.7 | 1700 | BL Diff | 0.85 | 0.00100+0.00000 | Broken Line | 220
0013B-1-3 | 1B | CRM_204_0943 | C (STD) | 1.5 | 2023-10-30 13:54 | 1 | 51.3675 | 5.4321 | -16.7133 | -15.8659 | 1010 | 127.4991 | 17854.1 | 17835.3199 | 2074.08 | Valid |  | 15 | 5 | 0.7 | 0.7 | 0.7 | 1700 | BL Diff | 0.85 | 0.00100+0.00000 | Broken Line | 220
0013B-1-4 | 1B | CRM_204_0943 | C (STD) | 1.5 | 2023-10-30 13:59 | 1 | 51.3741 | 5.4321 | -16.7472 | -15.8998 | 994.215 | 118.9986 | 17828.88 | 17835.3199 | 2074.08 | Valid |  | 15 | 5 | 0.7 | 0.7 | 0.7 | 1700 | BL Diff | 0.85 | 0.00100+0.00000 | Broken Line | 220
0013C-1-1 | 1C | CRM_204_0943 | C (STD) | 1.8 | 2023-10-30 14:04 | 1 | 51.3708 | 5.4792 | -16.7708 | -15.9309 | 994.419 | 132.998 | 21406.23 | 0 | 2074.08 | Failed |  | 15 | 5 | 0.7 | 0.7 | 0.7 | 1700 | BL Diff | 0.85 | 0.00100+0.00000 | Broken Line | 220
0013C-1-2 | 1C | CRM_204_0943 | C (STD) | 1.8 | 2023-10-30 14:09 | 1 | 51.3708 | 5.4411 | -16.6846 | -15.8351 | 1014.7 | 130.9995 | 21434.9 | 0 | 2074.08 | Failed |  | 15 | 5 | 0.7 | 0.7 | 0.7 | 1700 | BL Diff | 0.85 | 0.00100+0.00000 | Broken Line | 220
0013C-1-3 | 1C | CRM_204_0943 | C (STD) | 1.8 | 2023-10-30 14:15 | 1 | 51.3708 | 5.4832 | -16.84 | -15.9935 | 1028.83 | 136.5012 | 21604.48 | 0 | 2074.08 | Failed |  | 15 | 5 | 0.7 | 0.7 | 0.7 | 1700 | BL Diff | 0.85 | 0.00100+0.00000 | Broken Line | 221
0013C-1-4 | 1C | CRM_204_0943 | C (STD) | 1.8 | 2023-10-30 14:20 | 1 | 51.3708 | 5.4218 | -16.7165 | -15.8742 | 1033.43 | 127.4996 | 21634.64 | 0 | 2074.08 | Failed |  | 15 | 5 | 0.7 | 0.7 | 0.7 | 1700 | BL Diff | 0.85 | 0.00100+0.00000 | Broken Line | 220
0013C-1-5 | 1C | CRM_204_0943 | C (STD) | 1.8 | 2023-10-30 14:26 | 1 | 51.3741 | 5.4301 | -16.7055 | -15.8685 | 1042.62 | 131.0006 | 21896.81 | 0 | 2074.08 | Failed |  | 15 | 5 | 0.7 | 0.7 | 0.7 | 1700 | BL Diff | 0.85 | 0.00100+0.00000 | Broken Line | 223
0013C-2-1 | 1C | CRM_204_0943 | C (STD) | 1.8 | 2023-10-30 14:31 | 2 | 51.3708 | 5.4033 | -16.7847 | -15.9473 | 1062.59 | 145.5024 | 22180.26 | 0 | 2074.08 | Failed |  | 15 | 5 | 0.7 | 0.7 | 0.7 | 1700 | BL Diff | 0.85 | 0.00100+0.00000 | Broken Line | 220
0013C-2-2 | 1C | CRM_204_0943 | C (STD) | 1.8 | 2023-10-30 14:37 | 2 | 51.3741 | 5.3672 | -16.6976 | -15.8547 | 1068.75 | 130.0002 | 22454.13 | 0 | 2074.08 | Failed |  | 15 | 5 | 0.7 | 0.7 | 0.7 | 1700 | BL Diff | 0.85 | 0.00100+0.00000 | Broken Line | 216
0013C-2-3 | 1C | CRM_204_0943 | C (STD) | 1.8 | 2023-10-30 14:42 | 2 | 51.3708 | 5.3808 | -16.6842 | -15.8375 | 1076.93 | 131.9999 | 22428.61 | 0 | 2074.08 | Failed |  | 15 | 5 | 0.7 | 0.7 | 0.7 | 1700 | BL Diff | 0.85 | 0.00100+0.00000 | Broken Line | 214
0013C-2-4 | 1C | CRM_204_0943 | C (STD) | 1.8 | 2023-10-30 14:48 | 2 | 51.3675 | 5.4085 | -16.6963 | -15.8582 | 1087.57 | 136 | 22502.76 | 0 | 2074.08 | Failed |  | 15 | 5 | 0.7 | 0.7 | 0.7 | 1700 | BL Diff | 0.85 | 0.00100+0.00000 | Broken Line | 215
0013C-2-5 | 1C | CRM_204_0943 | C (STD) | 1.8 | 2023-10-30 14:53 | 2 | 51.3641 | 5.3774 | -16.662 | -15.8128 | 1090.98 | 136.9999 | 22670.74 | 0 | 2074.08 | Failed |  | 15 | 5 | 0.7 | 0.7 | 0.7 | 1700 | BL Diff | 0.85 | 0.00100+0.00000 | Broken Line | 212
0014S-1-1 | 2 | 499 | G | 1.5 | 2023-10-30 15:15 | 1 | 51.3675 | 5.2387 | -16.607 | -15.7796 | 1027.18 | 119.5005 | 18376.4 | 0 | 0 | Failed |  | 15 | 5 | 0.7 | 0.7 | 0.7 | 1700 | BL Diff | 0.85 | 0.00100+0.00000 | Broken Line | 215
0014S-1-2 | 2 | 499 | G | 1.5 | 2023-10-30 15:21 | 1 | 51.3708 | 5.4093 | -16.6478 | -15.8097 | 1060.63 | 131.4999 | 18539.35 | 0 | 0 | Failed |  | 15 | 5 | 0.7 | 0.7 | 0.7 | 1700 | BL Diff | 0.85 | 0.00100+0.00000 | Broken Line | 211
0014S-1-3 | 2 | 499 | G | 1.5 | 2023-10-30 15:26 | 1 | 51.3708 | 5.4741 | -16.6073 | -15.7618 | 1040.59 | 121.0002 | 18651.57 | 0 | 0 | Failed |  | 15 | 5 | 0.7 | 0.7 | 0.7 | 1700 | BL Diff | 0.85 | 0.00100+0.00000 | Broken Line | 210
0014S-1-4 | 2 | 499 | G | 1.5 | 2023-10-30 15:31 | 1 | 51.3741 | 5.5376 | -16.5228 | -15.6986 | 1039.47 | 115.4999 | 18421.87 | 0 | 0 | Failed |  | 15 | 5 | 0.7 | 0.7 | 0.7 | 1700 | BL Diff | 0.85 | 0.00100+0.00000 | Broken Line | 213
0014S-1-5 | 2 | 499 | G | 1.5 | 2023-10-30 15:36 | 1 | 51.3708 | 5.5714 | -16.5902 | -15.7516 | 1041.65 | 122.5005 | 18612.34 | 0 | 0 | Failed |  | 15 | 5 | 0.7 | 0.7 | 0.7 | 1700 | BL Diff | 0.85 | 0.00100+0.00000 | Broken Line | 209
0014S-2-1 | 2 | 499 | G | 1.5 | 2023-10-30 15:41 | 2 | 51.3675 | 5.574 | -16.6827 | -15.8498 | 1038.38 | 128.0001 | 18485.09 | 0 | 0 | Failed |  | 15 | 5 | 0.7 | 0.7 | 0.7 | 1700 | BL Diff | 0.85 | 0.00100+0.00000 | Broken Line | 211
0014S-2-2 | 2 | 499 | G | 1.5 | 2023-10-30 15:46 | 2 | 51.3708 | 5.5208 | -16.5602 | -15.7403 | 1044.24 | 126.0011 | 18695.35 | 0 | 0 | Failed |  | 15 | 5 | 0.7 | 0.7 | 0.7 | 1700 | BL Diff | 0.85 | 0.00100+0.00000 | Broken Line | 210
0014S-2-3 | 2 | 499 | G | 1.5 | 2023-10-30 15:52 | 2 | 51.3708 | 5.498 | -16.5932 | -15.7531 | 1066.21 | 128.4993 | 19039.19 | 0 | 0 | Failed |  | 15 | 5 | 0.7 | 0.7 | 0.7 | 1700 | BL Diff | 0.85 | 0.00100+0.00000 | Broken Line | 206
0014S-2-4 | 2 | 499 | G | 1.5 | 2023-10-30 15:57 | 2 | 51.3675 | 5.4752 | -16.6283 | -15.7804 | 1072.9 | 134.4998 | 19299.49 | 0 | 0 | Failed |  | 15 | 5 | 0.7 | 0.7 | 0.7 | 1700 | BL Diff | 0.85 | 0.00100+0.00000 | Broken Line | 204
0014S-2-5 | 2 | 499 | G | 1.5 | 2023-10-30 16:02 | 2 | 51.3741 | 5.4263 | -16.65 | -15.8053 | 1076.6 | 128 | 19086.1 | 0 | 0 | Failed |  | 15 | 5 | 0.7 | 0.7 | 0.7 | 1700 | BL Diff | 0.85 | 0.00100+0.00000 | Broken Line | 205
0015S-1-1 | 3 | 500 | H | 1.5 | 2023-10-30 16:08 | 1 | 51.3675 | 5.381 | -16.5941 | -15.7569 | 1076.79 | 122.5011 | 19341.56 | 0 | 0 | Failed |  | 15 | 5 | 0.7 | 0.7 | 0.7 | 1700 | BL Diff | 0.85 | 0.00100+0.00000 | Broken Line | 203
0015S-1-2 | 3 | 500 | H | 1.5 | 2023-10-30 16:13 | 1 | 51.3675 | 5.36 | -16.5649 | -15.7188 | 1043.75 | 123.499 | 18920.69 | 0 | 0 | Failed |  | 15 | 5 | 0.7 | 0.7 | 0.7 | 1700 | BL Diff | 0.85 | 0.00100+0.00000 | Broken Line | 205
0015S-1-3 | 3 | 500 | H | 1.5 | 2023-10-30 16:19 | 1 | 51.3708 | 5.3408 | -16.5929 | -15.7434 | 1046.92 | 120.5 | 18825.95 | 0 | 0 | Failed |  | 15 | 5 | 0.7 | 0.7 | 0.7 | 1700 | BL Diff | 0.85 | 0.00100+0.00000 | Broken Line | 207
0015S-1-4 | 3 | 500 | H | 1.5 | 2023-10-30 16:24 | 1 | 51.3708 | 5.3803 | -16.7489 | -15.9154 | 1046.35 | 132.4997 | 18845.16 | 0 | 0 | Failed |  | 15 | 5 | 0.7 | 0.7 | 0.7 | 1700 | BL Diff | 0.85 | 0.00100+0.00000 | Broken Line | 206
0015S-1-5 | 3 | 500 | H | 1.5 | 2023-10-30 16:29 | 1 | 51.3741 | 5.2921 | -16.5715 | -15.7433 | 1056.89 | 117.5002 | 18732.6 | 0 | 0 | Failed |  | 15 | 5 | 0.7 | 0.7 | 0.7 | 1700 | BL Diff | 0.85 | 0.00100+0.00000 | Broken Line | 207
0015S-2-1 | 3 | 500 | H | 1.5 | 2023-10-30 16:34 | 2 | 51.3675 | 5.3371 | -16.6423 | -15.7944 | 1061.51 | 125.0001 | 19067.24 | 0 | 0 | Not Used |  | 15 | 5 | 0.7 | 0.7 | 0.7 | 1700 | BL Diff | 0.85 | 0.00100+0.00000 | Broken Line | 205
0015S-2-2 | 3 | 500 | H | 1.5 | 2023-10-30 16:39 | 2 | 51.3675 | 5.3137 | -16.6519 | -15.8046 | 1063.88 | 123.5017 | 19022.14 | 0 | 0 | Not Used |  | 15 | 5 | 0.7 | 0.7 | 0.7 | 1700 | BL Diff | 0.85 | 0.00100+0.00000 | Broken Line | 204
0015S-2-3 | 3 | 500 | H | 1.5 | 2023-10-30 16:44 | 2 | 51.3741 | 5.3747 | -16.6864 | -15.8527 | 1067.01 | 121.9998 | 19080.82 | 0 | 0 | Not Used |  | 15 | 5 | 0.7 | 0.7 | 0.7 | 1700 | BL Diff | 0.85 | 0.00100+0.00000 | Broken Line | 205
0015S-2-4 | 3 | 500 | H | 1.5 | 2023-10-30 16:50 | 2 | 51.3675 | 5.3671 | -16.7431 | -15.9071 | 1061.6 | 120.4994 | 18716.8 | 0 | 0 | Not Used |  | 15 | 5 | 0.7 | 0.7 | 0.7 | 1700 | BL Diff | 0.85 | 0.00100+0.00000 | Broken Line | 207
0015S-2-5 | 3 | 500 | H | 1.5 | 2023-10-30 16:55 | 2 | 51.3708 | 5.3676 | -16.6064 | -15.7699 | 1051.52 | 123.5004 | 18758.23 | 0 | 0 | Halted |  | 15 | 5 | 0.7 | 0.7 | 0.7 | 1700 | BL Diff | 0.85 | 0.00100+0.00000 | Broken Line | 208
0015S-2-6 | 3 | 500 | H | 1.5 | 2023-10-30 17:01 | 2 | 51.3708 | 5.2505 | -16.8104 | -15.9638 | 1026.45 | 122.4997 | 18404.57 | 0 | 0 | Not Used |  | 15 | 5 | 0.7 | 0.7 | 0.7 | 1700 | BL Diff | 0.85 | 0.00100+0.00000 | Broken Line | 210
0015S-2-7 | 3 | 500 | H | 1.5 | 2023-10-30 17:06 | 2 | 51.3741 | 5.3462 | -16.8122 | -15.98 | 1045.29 | 126.4999 | 18662.85 | 0 | 0 | Not Used |  | 15 | 5 | 0.7 | 0.7 | 0.7 | 1700 | BL Diff | 0.85 | 0.00100+0.00000 | Broken Line | 208
0015S-2-8 | 3 | 500 | H | 1.5 | 2023-10-30 17:11 | 2 | 51.3675 | 5.3224 | -16.7117 | -15.8793 | 1045.82 | 118.9997 | 18690.89 | 0 | 0 | Not Used |  | 15 | 5 | 0.7 | 0.7 | 0.7 | 1700 | BL Diff | 0.85 | 0.00100+0.00000 | Broken Line | 208
0015S-2-9 | 3 | 500 | H | 1.5 | 2023-10-30 17:17 | 2 | 51.3741 | 5.3325 | -16.7123 | -15.8813 | 1062.94 | 123.4998 | 19011.64 | 0 | 0 | Not Used |  | 15 | 5 | 0.7 | 0.7 | 0.7 | 1700 | BL Diff | 0.85 | 0.00100+0.00000 | Broken Line | 205
0015S-2-10 | 3 | 500 | H | 1.5 | 2023-10-30 17:22 | 2 | 51.3675 | 5.3456 | -16.746 | -15.8997 | 1063.73 | 127.4989 | 19053.65 | 0 | 0 | Halted |  | 15 | 5 | 0.7 | 0.7 | 0.7 | 1700 | BL Diff | 0.85 | 0.00100+0.00000 | Broken Line | 204
0015S-2-11 | 3 | 500 | H | 1.5 |  | 2 | 0 | 0 | 0 | 0 | 0 | 0 | 0 | 0 | 0 | Halted |  | 15 | 5 | 0.7 | 0.7 | 0.7 | 1700 |  |  | 0.00100+0.00000 | Broken Line | 50
0015S-2-12 | 3 | 500 | H | 1.5 |  | 2 | 0 | 0 | 0 | 0 | 0 | 0 | 0 | 0 | 0 | Halted |  | 15 | 5 | 0.7 | 0.7 | 0.7 | 1700 |  |  | 0.00100+0.00000 | Broken Line | 220
0015S-2-13 | 3 | 500 | H | 1.5 |  | 2 | 0 | 0 | 0 | 0 | 0 | 0 | 0 | 0 | 0 | Halted |  | 15 | 5 | 0.7 | 0.7 | 0.7 | 1700 |  |  | 0.00100+0.00000 | Broken Line | 49
0016S-1-1 | Single |  | C (STD) | 1 |  | 1 | 0 | 0 | 0 | 0 | 0 | 0 | 0 | 0 | 0 | Halted |  | 15 | 5 | 0.7 | 0.7 | 0.7 | 1700 |  |  | 0.00100+0.00000 | Broken Line | 50
0017S-1-1 | Single | 544 | D | 1.5 | 2023-10-30 17:35 | 1 | 51.3708 | 4.8 | -16.9741 | -16.1263 | 970.942 | 110.0001 | 17644.51 | 17644.5052 | 2035.543 | Valid |  | 15 | 5 | 0.7 | 0.7 | 0.7 | 1700 | BL Diff | 0.85 | 0.00100+0.00000 | Broken Line | 220
0018S-1-1 | Single | 411 | E | 1.5 | 2023-10-30 17:43 | 1 | 51.3741 | 5.2874 | -16.9752 | -16.1262 | 993.493 | 123.4994 | 17946.12 | 17946.1207 | 2069.862 | Valid |  | 15 | 5 | 0.7 | 0.7 | 0.7 | 1700 | BL Diff | 0.85 | 0.00100+0.00000 | Broken Line | 220
0019S-1-1 | Single | 422 | F | 1.5 | 2023-10-30 17:53 | 1 | 51.3708 | 5.2337 | -16.9476 | -16.104 | 1023.13 | 124.9996 | 18154.77 | 18154.7665 | 2094.255 | Valid |  | 15 | 5 | 0.7 | 0.7 | 0.7 | 1700 | BL Diff | 0.85 | 0.00100+0.00000 | Broken Line | 216
0020S-1-1 | Single | 499 | G | 1.5 | 2023-10-30 18:00 | 1 | 51.3708 | 5.2639 | -16.7745 | -15.9381 | 1012.64 | 116.4996 | 17932.24 | 17932.2369 | 2068.282 | Valid |  | 15 | 5 | 0.7 | 0.7 | 0.7 | 1700 | BL Diff | 0.85 | 0.00100+0.00000 | Broken Line | 218
0021S-1-1 | Single | 500 | H | 1.5 | 2023-10-30 18:06 | 1 | 51.3741 | 5.3333 | -16.9266 | -16.0884 | 1017.54 | 124.0009 | 18218.67 | 18218.6711 | 2101.77 | Valid |  | 15 | 5 | 0.7 | 0.7 | 0.7 | 1700 | BL Diff | 0.85 | 0.00100+0.00000 | Broken Line | 216
0022S-1-1 | Single | 521 | I | 1.5 | 2023-10-30 18:11 | 1 | 51.3708 | 5.3281 | -16.8433 | -16.008 | 1044.01 | 125.4996 | 18794.33 | 18794.3324 | 2169.461 | Valid |  | 15 | 5 | 0.7 | 0.7 | 0.7 | 1700 | BL Diff | 0.85 | 0.00100+0.00000 | Broken Line | 211
0023S-1-1 | Single | 533 | J | 1.5 | 2023-10-30 18:17 | 1 | 51.3708 | 5.3136 | -16.8549 | -16.0084 | 1057.84 | 119.4999 | 18748.43 | 18748.4317 | 2164.064 | Valid |  | 15 | 5 | 0.7 | 0.7 | 0.7 | 1700 | BL Diff | 0.85 | 0.00100+0.00000 | Broken Line | 213
0024S-1-1 | Single | 543 | K | 1.5 | 2023-10-30 18:23 | 1 | 51.3675 | 5.309 | -16.873 | -16.0233 | 1024.88 | 121.501 | 18514.54 | 18514.5448 | 2136.561 | Valid |  | 15 | 5 | 0.7 | 0.7 | 0.7 | 1700 | BL Diff | 0.85 | 0.00100+0.00000 | Broken Line | 211
0025S-1-1 | Single | CRM_204_0943 | C (STD) | 1.5 | 2023-10-30 18:29 | 1 | 51.3708 | 5.3384 | -16.8914 | -16.058 | 1076.13 | 128.9988 | 19161.49 | 19161.4917 | 2212.635 | Valid |  | 15 | 5 | 0.7 | 0.7 | 0.7 | 1700 | BL Diff | 0.85 | 0.00100+0.00000 | Broken Line | 208
Sample ID | Sample # In Batch | Sample Name | Port | Volume (ml) | Start Time | Attempt # | Cell Temp (C) | H2O (‰) | Initial Baseline (ppm) | Final Baseline (ppm) | Peak (ppm) | Integration Time (sec) | Area (net) | Area (net avg) | DIC (uM) | Status | Column1 | Wait Btwn Repeat (s) | Wait Btwn Sample (s) | Flush Volume (ml) | Pre-Acid Volume (ml) | Acid Volume (ml) | Injection Speed (sps) | End Analysis - Criteria | End Analysis - Value | Precision | Standard Curve | Gas Flowrate
0001S-1-1 | Single | NaHCO3 | C (STD) | 1 | 2023-10-31 09:34 | 1 | 51.3675 | 8.0007 | -16.3122 | -15.464 | 896.098 | 98.001 | 11727.26 | 11727.2574 | 2043.385 | Valid |  | 15 | 5 | 0.7 | 0.7 | 0.7 | 1700 | BL Diff | 0.85 | 0.00100+0.00000 | Broken Line | 220
0002S-1-1 | Single | NaHCO3 | C (STD) | 1 | 2023-10-31 09:38 | 1 | 51.3675 | 8.0245 | -16.4147 | -15.5725 | 893.581 | 94.4998 | 11666.17 | 11666.1661 | 2032.959 | Valid |  | 15 | 5 | 0.7 | 0.7 | 0.7 | 1700 | BL Diff | 0.85 | 0.00100+0.00000 | Broken Line | 220
0003S-1-1 | Single | NaHCO3 | C (STD) | 1 | 2023-10-31 09:42 | 1 | 51.3741 | 7.2554 | -16.514 | -15.6652 | 891.286 | 94.0008 | 11684.94 | 11684.9404 | 2036.163 | Valid |  | 15 | 5 | 0.7 | 0.7 | 0.7 | 1700 | BL Diff | 0.85 | 0.00100+0.00000 | Broken Line | 220
0004S-1-1 | Single | NaHCO3 | C (STD) | 1 | 2023-10-31 09:47 | 1 | 51.3708 | 6.4687 | -16.5775 | -15.7344 | 894.539 | 98.5007 | 11698.79 | 11698.7931 | 2038.527 | Valid |  | 15 | 5 | 0.7 | 0.7 | 0.7 | 1700 | BL Diff | 0.85 | 0.00100+0.00000 | Broken Line | 220
0005S-1-1 | Single | NaHCO3 | C (STD) | 1 | 2023-10-31 09:51 | 1 | 51.3641 | 6.0458 | -16.6436 | -15.7989 | 887.09 | 100.0003 | 11669.34 | 11669.3375 | 2033.5 | Valid |  | 15 | 5 | 0.7 | 0.7 | 0.7 | 1700 | BL Diff | 0.85 | 0.00100+0.00000 | Broken Line | 220
0006S-1-1 | Single | NaHCO3 | C (STD) | 1 | 2023-10-31 10:10 | 1 | 51.3708 | 5.9896 | -16.6464 | -15.8045 | 885.952 | 104.5007 | 11640.64 | 11640.6352 | 2028.601 | Valid |  | 15 | 5 | 0.7 | 0.7 | 0.7 | 1700 | BL Diff | 0.85 | 0.00100+0.00000 | Broken Line | 220
0007S-1-1 | Single | NaHCO3 | C (STD) | 1 | 2023-10-31 10:14 | 1 | 51.3675 | 5.8745 | -16.671 | -15.8366 | 884.72 | 100.5013 | 11625.85 | 11625.8526 | 2026.078 | Valid |  | 15 | 5 | 0.7 | 0.7 | 0.7 | 1700 | BL Diff | 0.85 | 0.00100+0.00000 | Broken Line | 220
0008S-1-1 | Single | NaHCO3 | C (STD) | 1 | 2023-10-31 10:18 | 1 | 51.3708 | 5.7582 | -16.6097 | -15.7717 | 878.582 | 107.9997 | 11640.02 | 11640.0188 | 2028.496 | Valid |  | 15 | 5 | 0.7 | 0.7 | 0.7 | 1700 | BL Diff | 0.85 | 0.00100+0.00000 | Broken Line | 220
0009S-1-1 | Single | NaHCO3 | C (STD) | 1 | 2023-10-31 10:23 | 1 | 51.3774 | 5.6728 | -16.4051 | -15.5663 | 884.51 | 95.4997 | 11634.36 | 11634.3574 | 2027.53 | Valid |  | 15 | 5 | 0.7 | 0.7 | 0.7 | 1700 | BL Diff | 0.85 | 0.00100+0.00000 | Broken Line | 220
0010A-1-1 | 1A | CRM_206_0838 | C (STD) | 1.2 | 2023-10-31 10:45 | 1 | 51.3708 | 5.5663 | -16.4294 | -15.5884 | 960.995 | 100.4994 | 14160.95 | 14233.0472 | 2067.064 | Excluded |  | 15 | 5 | 0.7 | 0.7 | 0.7 | 1700 | BL Diff | 0.85 | 0.00100+0.00000 | Broken Line | 220
0010A-1-2 | 1A | CRM_206_0838 | C (STD) | 1.2 | 2023-10-31 10:50 | 1 | 51.3708 | 5.627 | -16.7416 | -15.9157 | 954.822 | 103.9985 | 14235.44 | 14233.0472 | 2067.064 | Valid |  | 15 | 5 | 0.7 | 0.7 | 0.7 | 1700 | BL Diff | 0.85 | 0.00100+0.00000 | Broken Line | 220
0010A-1-3 | 1A | CRM_206_0838 | C (STD) | 1.2 | 2023-10-31 10:55 | 1 | 51.3675 | 5.5473 | -16.7707 | -15.9245 | 964.386 | 102.9995 | 14242.51 | 14233.0472 | 2067.064 | Valid |  | 15 | 5 | 0.7 | 0.7 | 0.7 | 1700 | BL Diff | 0.85 | 0.00100+0.00000 | Broken Line | 220
0010A-1-4 | 1A | CRM_206_0838 | C (STD) | 1.2 | 2023-10-31 11:00 | 1 | 51.3708 | 5.5221 | -16.706 | -15.8876 | 957.762 | 101.0013 | 14221.2 | 14233.0472 | 2067.064 | Valid |  | 15 | 5 | 0.7 | 0.7 | 0.7 | 1700 | BL Diff | 0.85 | 0.00100+0.00000 | Broken Line | 220
0010B-1-1 | 1B | CRM_206_0838 | C (STD) | 1.5 | 2023-10-31 11:04 | 1 | 51.3708 | 5.5507 | -16.7927 | -15.9471 | 982.674 | 117.4994 | 17842.51 | 17826.8537 | 2067.064 | Valid |  | 15 | 5 | 0.7 | 0.7 | 0.7 | 1700 | BL Diff | 0.85 | 0.00100+0.00000 | Broken Line | 220
0010B-1-2 | 1B | CRM_206_0838 | C (STD) | 1.5 | 2023-10-31 11:10 | 1 | 51.3741 | 5.5323 | -16.6698 | -15.8282 | 997.557 | 117.4999 | 17830.54 | 17826.8537 | 2067.064 | Valid |  | 15 | 5 | 0.7 | 0.7 | 0.7 | 1700 | BL Diff | 0.85 | 0.00100+0.00000 | Broken Line | 220
0010B-1-3 | 1B | CRM_206_0838 | C (STD) | 1.5 | 2023-10-31 11:15 | 1 | 51.3741 | 5.5362 | -16.7534 | -15.9048 | 990.133 | 115.9994 | 17807.5 | 17826.8537 | 2067.064 | Valid |  | 15 | 5 | 0.7 | 0.7 | 0.7 | 1700 | BL Diff | 0.85 | 0.00100+0.00000 | Broken Line | 220
0010C-1-1 | 1C | CRM_206_0838 | C (STD) | 1.8 | 2023-10-31 11:20 | 1 | 51.3708 | 5.5587 | -16.7972 | -15.9517 | 1009.78 | 133.0006 | 21339.69 | 21335.4709 | 2067.064 | Valid |  | 15 | 5 | 0.7 | 0.7 | 0.7 | 1700 | BL Diff | 0.85 | 0.00100+0.00000 | Broken Line | 220
0010C-1-2 | 1C | CRM_206_0838 | C (STD) | 1.8 | 2023-10-31 11:25 | 1 | 51.3675 | 5.567 | -16.7892 | -15.9485 | 1019.13 | 127.4999 | 21351.65 | 21335.4709 | 2067.064 | Valid |  | 15 | 5 | 0.7 | 0.7 | 0.7 | 1700 | BL Diff | 0.85 | 0.00100+0.00000 | Broken Line | 220
0010C-1-3 | 1C | CRM_206_0838 | C (STD) | 1.8 | 2023-10-31 11:31 | 1 | 51.3708 | 5.6373 | -16.7458 | -15.9147 | 1014.8 | 125.9994 | 21315.07 | 21335.4709 | 2067.064 | Valid |  | 15 | 5 | 0.7 | 0.7 | 0.7 | 1700 | BL Diff | 0.85 | 0.00100+0.00000 | Broken Line | 220
0011S-1-1 | 2 | CRM_206_0838 | C (STD) | 1.5 | 2023-10-31 11:36 | 1 | 51.3708 | 5.6219 | -16.7098 | -15.8603 | 986.18 | 115.5007 | 17835.36 | 17828.2551 | 2067.229 | Valid |  | 15 | 5 | 0.7 | 0.7 | 0.7 | 1700 | BL Diff | 0.85 | 0.00100+0.00000 | Broken Line | 220
0011S-1-2 | 2 | CRM_206_0838 | C (STD) | 1.5 | 2023-10-31 11:41 | 1 | 51.3675 | 5.6456 | -16.9023 | -16.0594 | 996.708 | 126.4998 | 17830.86 | 17828.2551 | 2067.229 | Valid |  | 15 | 5 | 0.7 | 0.7 | 0.7 | 1700 | BL Diff | 0.85 | 0.00100+0.00000 | Broken Line | 220
0011S-1-3 | 2 | CRM_206_0838 | C (STD) | 1.5 | 2023-10-31 11:46 | 1 | 51.3708 | 5.6032 | -16.9298 | -16.0829 | 997.207 | 119.4996 | 17818.55 | 17828.2551 | 2067.229 | Valid |  | 15 | 5 | 0.7 | 0.7 | 0.7 | 1700 | BL Diff | 0.85 | 0.00100+0.00000 | Broken Line | 220
0012S-1-1 | 3 | 554 | D | 1.5 | 2023-10-31 11:52 | 1 | 51.3708 | 5.5501 | -16.9121 | -16.0658 | 993.684 | 119.0001 | 17600.38 | 0 | 0 | Failed |  | 15 | 5 | 0.7 | 0.7 | 0.7 | 1700 | BL Diff | 0.85 | 0.00100+0.00000 | Broken Line | 220
0012S-1-2 | 3 | 554 | D | 1.5 | 2023-10-31 11:57 | 1 | 51.3675 | 5.565 | -16.8251 | -15.9874 | 1005.42 | 118.5007 | 17808.91 | 0 | 0 | Failed |  | 15 | 5 | 0.7 | 0.7 | 0.7 | 1700 | BL Diff | 0.85 | 0.00100+0.00000 | Broken Line | 217
0012S-1-3 | 3 | 554 | D | 1.5 | 2023-10-31 12:02 | 1 | 51.3708 | 5.5595 | -16.8587 | -16.013 | 1003.71 | 119.5005 | 17856.6 | 0 | 0 | Failed |  | 15 | 5 | 0.7 | 0.7 | 0.7 | 1700 | BL Diff | 0.85 | 0.00100+0.00000 | Broken Line | 220
0012S-1-4 | 3 | 554 | D | 1.5 | 2023-10-31 12:07 | 1 | 51.3741 | 5.5712 | -16.7404 | -15.8975 | 991.231 | 123.4999 | 17740.66 | 0 | 0 | Failed |  | 15 | 5 | 0.7 | 0.7 | 0.7 | 1700 | BL Diff | 0.85 | 0.00100+0.00000 | Broken Line | 219
0012S-1-5 | 3 | 554 | D | 1.5 | 2023-10-31 12:12 | 1 | 51.3675 | 5.5615 | -16.8747 | -16.0397 | 1004.54 | 125.4997 | 17720.84 | 0 | 0 | Failed |  | 15 | 5 | 0.7 | 0.7 | 0.7 | 1700 | BL Diff | 0.85 | 0.00100+0.00000 | Broken Line | 219
0012S-2-1 | 3 | 554 | D | 1.5 | 2023-10-31 12:18 | 2 | 51.3708 | 5.5539 | -16.7314 | -15.8851 | 1004.2 | 115.0013 | 17793.9 | 17793.7879 | 2063.26 | Valid |  | 15 | 5 | 0.7 | 0.7 | 0.7 | 1700 | BL Diff | 0.85 | 0.00100+0.00000 | Broken Line | 218
0012S-2-2 | 3 | 554 | D | 1.5 | 2023-10-31 12:23 | 2 | 51.3708 | 5.5307 | -16.7589 | -15.921 | 1014.03 | 116.9984 | 17689.91 | 17793.7879 | 2063.26 | Excluded |  | 15 | 5 | 0.7 | 0.7 | 0.7 | 1700 | BL Diff | 0.85 | 0.00100+0.00000 | Broken Line | 218
0012S-2-3 | 3 | 554 | D | 1.5 | 2023-10-31 12:28 | 2 | 51.3741 | 5.5541 | -16.7518 | -15.903 | 1015.92 | 121.0004 | 17795.69 | 17793.7879 | 2063.26 | Valid |  | 15 | 5 | 0.7 | 0.7 | 0.7 | 1700 | BL Diff | 0.85 | 0.00100+0.00000 | Broken Line | 219
0012S-2-4 | 3 | 554 | D | 1.5 | 2023-10-31 12:33 | 2 | 51.3708 | 5.4974 | -16.7232 | -15.8865 | 1006.57 | 119.5003 | 17726.59 | 17793.7879 | 2063.26 | Excluded |  | 15 | 5 | 0.7 | 0.7 | 0.7 | 1700 | BL Diff | 0.85 | 0.00100+0.00000 | Broken Line | 219
0012S-2-5 | 3 | 554 | D | 1.5 | 2023-10-31 12:38 | 2 | 51.3741 | 5.5359 | -16.617 | -15.7925 | 1010.86 | 115.9998 | 17791.77 | 17793.7879 | 2063.26 | Valid |  | 15 | 5 | 0.7 | 0.7 | 0.7 | 1700 | BL Diff | 0.85 | 0.00100+0.00000 | Broken Line | 219
0013S-1-1 | 4 | 555 | E | 1.5 | 2023-10-31 12:44 | 1 | 51.3641 | 5.5188 | -16.7636 | -15.9235 | 1009.26 | 123.9998 | 17883.84 | 0 | 0 | Failed |  | 15 | 5 | 0.7 | 0.7 | 0.7 | 1700 | BL Diff | 0.85 | 0.00100+0.00000 | Broken Line | 218
0013S-1-2 | 4 | 555 | E | 1.5 | 2023-10-31 12:49 | 1 | 51.3741 | 5.5639 | -16.692 | -15.8439 | 1002.5 | 124.4997 | 17805.69 | 0 | 0 | Failed |  | 15 | 5 | 0.7 | 0.7 | 0.7 | 1700 | BL Diff | 0.85 | 0.00100+0.00000 | Broken Line | 219
0013S-1-3 | 4 | 555 | E | 1.5 | 2023-10-31 12:54 | 1 | 51.3741 | 5.5238 | -16.677 | -15.8302 | 1019.98 | 122.5001 | 17977.87 | 0 | 0 | Failed |  | 15 | 5 | 0.7 | 0.7 | 0.7 | 1700 | BL Diff | 0.85 | 0.00100+0.00000 | Broken Line | 216
0013S-1-4 | 4 | 555 | E | 1.5 | 2023-10-31 12:59 | 1 | 51.3741 | 5.5698 | -16.5793 | -15.7533 | 1020.36 | 116.9994 | 18205.18 | 0 | 0 | Failed |  | 15 | 5 | 0.7 | 0.7 | 0.7 | 1700 | BL Diff | 0.85 | 0.00100+0.00000 | Broken Line | 214
0013S-1-5 | 4 | 555 | E | 1.5 | 2023-10-31 13:05 | 1 | 51.3774 | 5.5935 | -16.6263 | -15.784 | 1014.1 | 127.5007 | 18170.09 | 0 | 0 | Failed |  | 15 | 5 | 0.7 | 0.7 | 0.7 | 1700 | BL Diff | 0.85 | 0.00100+0.00000 | Broken Line | 214
0013S-2-1 | 4 | 555 | E | 1.5 | 2023-10-31 13:10 | 2 | 51.3708 | 5.5363 | -16.1877 | -15.349 | 1016.42 | 114.9999 | 18022.28 | 0 | 0 | Failed |  | 15 | 5 | 0.7 | 0.7 | 0.7 | 1700 | BL Diff | 0.85 | 0.00100+0.00000 | Broken Line | 213
0013S-2-2 | 4 | 555 | E | 1.5 | 2023-10-31 13:15 | 2 | 51.3675 | 5.5594 | -16.5529 | -15.7126 | 1029.2 | 136.0011 | 18104.88 | 0 | 0 | Failed |  | 15 | 5 | 0.7 | 0.7 | 0.7 | 1700 | BL Diff | 0.85 | 0.00100+0.00000 | Broken Line | 214
0013S-2-3 | 4 | 555 | E | 1.5 | 2023-10-31 13:20 | 2 | 51.3708 | 5.4893 | -16.412 | -15.565 | 1018.4 | 115.0007 | 18026.33 | 0 | 0 | Failed |  | 15 | 5 | 0.7 | 0.7 | 0.7 | 1700 | BL Diff | 0.85 | 0.00100+0.00000 | Broken Line | 215
0013S-2-4 | 4 | 555 | E | 1.5 | 2023-10-31 13:25 | 2 | 51.3741 | 5.5488 | -16.618 | -15.7726 | 1030.64 | 129.5002 | 18370.64 | 0 | 0 | Failed |  | 15 | 5 | 0.7 | 0.7 | 0.7 | 1700 | BL Diff | 0.85 | 0.00100+0.00000 | Broken Line | 213
0013S-2-5 | 4 | 555 | E | 1.5 | 2023-10-31 13:31 | 2 | 51.3741 | 5.5178 | -16.5309 | -15.6889 | 1025.01 | 124.5008 | 18177.24 | 0 | 0 | Failed |  | 15 | 5 | 0.7 | 0.7 | 0.7 | 1700 | BL Diff | 0.85 | 0.00100+0.00000 | Broken Line | 214
0014S-1-1 | 5 | 565 | F | 1.5 | 2023-10-31 13:37 | 1 | 51.3708 | 5.4606 | -16.5747 | -15.7266 | 1036.47 | 121 | 18193.28 | 0 | 0 | Failed |  | 15 | 5 | 0.7 | 0.7 | 0.7 | 1700 | BL Diff | 0.85 | 0.00100+0.00000 | Broken Line | 214
0014S-1-2 | 5 | 565 | F | 1.5 | 2023-10-31 13:42 | 1 | 51.3708 | 5.5307 | -16.4528 | -15.6131 | 1049.75 | 120.0009 | 18523.27 | 0 | 0 | Failed |  | 15 | 5 | 0.7 | 0.7 | 0.7 | 1700 | BL Diff | 0.85 | 0.00100+0.00000 | Broken Line | 211
0014S-1-3 | 5 | 565 | F | 1.5 | 2023-10-31 13:47 | 1 | 51.3675 | 5.5173 | -16.4825 | -15.6425 | 1032.52 | 119.0003 | 18266.11 | 0 | 0 | Failed |  | 15 | 5 | 0.7 | 0.7 | 0.7 | 1700 | BL Diff | 0.85 | 0.00100+0.00000 | Broken Line | 213
0014S-1-4 | 5 | 565 | F | 1.5 | 2023-10-31 13:52 | 1 | 51.3708 | 5.5446 | -16.6203 | -15.7743 | 1032.84 | 125.9998 | 18222.71 | 0 | 0 | Failed |  | 15 | 5 | 0.7 | 0.7 | 0.7 | 1700 | BL Diff | 0.85 | 0.00100+0.00000 | Broken Line | 216
0014S-1-5 | 5 | 565 | F | 1.5 | 2023-10-31 13:57 | 1 | 51.3741 | 5.5263 | -16.5946 | -15.7503 | 1001.68 | 122.0001 | 17819.33 | 0 | 0 | Failed |  | 15 | 5 | 0.7 | 0.7 | 0.7 | 1700 | BL Diff | 0.85 | 0.00100+0.00000 | Broken Line | 217
0014S-2-1 | 5 | 565 | F | 1.5 | 2023-10-31 14:02 | 2 | 51.3675 | 5.5756 | -16.4467 | -15.605 | 1005.87 | 115.9993 | 17897.22 | 0 | 0 | Failed |  | 15 | 5 | 0.7 | 0.7 | 0.7 | 1700 | BL Diff | 0.85 | 0.00100+0.00000 | Broken Line | 217
0014S-2-2 | 5 | 565 | F | 1.5 | 2023-10-31 14:07 | 2 | 51.3774 | 5.5449 | -16.5975 | -15.7659 | 1005.2 | 120.0009 | 17764.91 | 0 | 0 | Failed |  | 15 | 5 | 0.7 | 0.7 | 0.7 | 1700 | BL Diff | 0.85 | 0.00100+0.00000 | Broken Line | 218
0014S-2-3 | 5 | 565 | F | 1.5 | 2023-10-31 14:12 | 2 | 51.3741 | 5.5588 | -16.5589 | -15.7196 | 990.612 | 115.0002 | 17744.59 | 0 | 0 | Failed |  | 15 | 5 | 0.7 | 0.7 | 0.7 | 1700 | BL Diff | 0.85 | 0.00100+0.00000 | Broken Line | 219
0014S-2-4 | 5 | 565 | F | 1.5 | 2023-10-31 14:17 | 2 | 51.3708 | 5.5649 | -16.6157 | -15.7661 | 1004.43 | 121.0005 | 17819.6 | 0 | 0 | Failed |  | 15 | 5 | 0.7 | 0.7 | 0.7 | 1700 | BL Diff | 0.85 | 0.00100+0.00000 | Broken Line | 218
0014S-2-5 | 5 | 565 | F | 1.5 | 2023-10-31 14:22 | 2 | 51.3708 | 5.5976 | -16.6454 | -15.7986 | 1009.94 | 130.5013 | 18184.1 | 0 | 0 | Failed |  | 15 | 5 | 0.7 | 0.7 | 0.7 | 1700 | BL Diff | 0.85 | 0.00100+0.00000 | Broken Line | 214
0015S-1-1 | 6 | 555 | E | 1.5 | 2023-10-31 14:30 | 1 | 51.3741 | 5.4828 | -16.5597 | -15.7275 | 1027.8 | 118.5001 | 18202.4 | 0 | 0 | Failed |  | 15 | 5 | 0.7 | 0.7 | 0.7 | 1700 | BL Diff | 0.85 | 0.00100+0.00000 | Broken Line | 214
0015S-1-2 | 6 | 555 | E | 1.5 | 2023-10-31 14:35 | 1 | 51.3675 | 5.5369 | -16.709 | -15.8605 | 1025.6 | 124.501 | 18125.93 | 0 | 0 | Failed |  | 15 | 5 | 0.7 | 0.7 | 0.7 | 1700 | BL Diff | 0.85 | 0.00100+0.00000 | Broken Line | 214
0015S-1-3 | 6 | 555 | E | 1.5 | 2023-10-31 14:40 | 1 | 51.3675 | 5.5585 | -16.6008 | -15.7665 | 1022.78 | 134.4994 | 18277.58 | 0 | 0 | Failed |  | 15 | 5 | 0.7 | 0.7 | 0.7 | 1700 | BL Diff | 0.85 | 0.00100+0.00000 | Broken Line | 211
0015S-1-4 | 6 | 555 | E | 1.5 | 2023-10-31 14:45 | 1 | 51.3675 | 5.5033 | -16.5624 | -15.7284 | 1008.13 | 118.4988 | 17995.75 | 0 | 0 | Failed |  | 15 | 5 | 0.7 | 0.7 | 0.7 | 1700 | BL Diff | 0.85 | 0.00100+0.00000 | Broken Line | 215
0015S-1-5 | 6 | 555 | E | 1.5 | 2023-10-31 14:51 | 1 | 51.3708 | 5.4811 | -16.6146 | -15.7854 | 1014.88 | 127.4996 | 18009.52 | 0 | 0 | Failed |  | 15 | 5 | 0.7 | 0.7 | 0.7 | 1700 | BL Diff | 0.85 | 0.00100+0.00000 | Broken Line | 215
0015S-2-1 | 6 | 555 | E | 1.5 | 2023-10-31 14:56 | 2 | 51.3741 | 5.4715 | -16.4676 | -15.631 | 1042.6 | 119.4995 | 18363.6 | 0 | 0 | Failed |  | 15 | 5 | 0.7 | 0.7 | 0.7 | 1700 | BL Diff | 0.85 | 0.00100+0.00000 | Broken Line | 211
0015S-2-2 | 6 | 555 | E | 1.5 | 2023-10-31 15:01 | 2 | 51.3641 | 5.4772 | -16.5094 | -15.68 | 1059.6 | 125.9999 | 18747.22 | 0 | 0 | Failed |  | 15 | 5 | 0.7 | 0.7 | 0.7 | 1700 | BL Diff | 0.85 | 0.00100+0.00000 | Broken Line | 208
0015S-2-3 | 6 | 555 | E | 1.5 | 2023-10-31 15:06 | 2 | 51.3741 | 5.4707 | -16.4376 | -15.5931 | 1046.87 | 124.0001 | 18627.22 | 0 | 0 | Failed |  | 15 | 5 | 0.7 | 0.7 | 0.7 | 1700 | BL Diff | 0.85 | 0.00100+0.00000 | Broken Line | 208
0015S-2-4 | 6 | 555 | E | 1.5 | 2023-10-31 15:11 | 2 | 51.3741 | 5.5151 | -16.3969 | -15.5633 | 1056.3 | 123.9996 | 18683.69 | 0 | 0 | Failed |  | 15 | 5 | 0.7 | 0.7 | 0.7 | 1700 | BL Diff | 0.85 | 0.00100+0.00000 | Broken Line | 209
0015S-2-5 | 6 | 555 | E | 1.5 | 2023-10-31 15:17 | 2 | 51.3708 | 5.4817 | -16.3438 | -15.4975 | 1067.5 | 130.5014 | 18911.71 | 0 | 0 | Failed |  | 15 | 5 | 0.7 | 0.7 | 0.7 | 1700 | BL Diff | 0.85 | 0.00100+0.00000 | Broken Line | 206
0016S-1-1 | Single |  | E | 1.5 | 2023-10-31 15:28 | 1 | 51.3741 | 5.3876 | -16.427 | -15.5969 | 1072.36 | 128.5009 | 18962.29 | 18962.2886 | 2200.849 | Valid |  | 15 | 5 | 0.7 | 0.7 | 0.7 | 1700 | BL Diff | 0.85 | 0.00100+0.00000 | Broken Line | 207
0017S-1-1 | Single |  | E | 1.5 | 2023-10-31 15:33 | 1 | 51.3675 | 5.4943 | -16.2821 | -15.4326 | 1068.94 | 128.0003 | 19061.28 | 19061.2841 | 2212.514 | Valid |  | 15 | 5 | 0.7 | 0.7 | 0.7 | 1700 | BL Diff | 0.85 | 0.00100+0.00000 | Broken Line | 206
0018S-1-1 | Single |  | E | 1.5 | 2023-10-31 15:38 | 1 | 51.3708 | 5.4877 | -16.1994 | -15.351 | 1074.48 | 121.5003 | 18862.26 | 18862.2647 | 2189.064 | Valid |  | 15 | 5 | 0.7 | 0.7 | 0.7 | 1700 | BL Diff | 0.85 | 0.00100+0.00000 | Broken Line | 206
0019S-1-1 | Single |  | E | 1.5 | 2023-10-31 15:43 | 1 | 51.3741 | 5.454 | -16.3157 | -15.4705 | 1057.49 | 121.0001 | 18702.02 | 18702.0221 | 2170.183 | Valid |  | 15 | 5 | 0.7 | 0.7 | 0.7 | 1700 | BL Diff | 0.85 | 0.00100+0.00000 | Broken Line | 214
0020S-1-1 | Single |  | E | 1.5 | 2023-10-31 15:48 | 1 | 51.3774 | 5.535 | -16.2574 | -15.4109 | 1070.28 | 133.4987 | 18592.56 | 18592.5589 | 2157.285 | Valid |  | 15 | 5 | 0.7 | 0.7 | 0.7 | 1700 | BL Diff | 0.85 | 0.00100+0.00000 | Broken Line | 209
0021S-1-1 | Single |  | F | 1.5 | 2023-10-31 15:54 | 1 | 51.3741 | 5.469 | -15.9508 | -15.1086 | 1057.42 | 133.4993 | 18750.96 | 18750.9584 | 2175.949 | Valid |  | 15 | 5 | 0.7 | 0.7 | 0.7 | 1700 | BL Diff | 0.85 | 0.00100+0.00000 | Broken Line | 209
0022S-1-1 | Single | 555 | C (STD) | 1.5 | 2023-10-31 16:00 | 1 | 51.3708 | 5.4463 | -16.0051 | -15.1559 | 1066.33 | 118.5 | 18768.59 | 18768.5946 | 2178.027 | Valid |  | 15 | 5 | 0.7 | 0.7 | 0.7 | 1700 | BL Diff | 0.85 | 0.00100+0.00000 | Broken Line | 208
0023S-1-1 | Single | 555 | C (STD) | 1.5 | 2023-10-31 16:04 | 1 | 51.3675 | 5.5349 | -16.1388 | -15.2894 | 1070.87 | 122.501 | 18904.76 | 18904.7644 | 2194.071 | Valid |  | 15 | 5 | 0.7 | 0.7 | 0.7 | 1700 | BL Diff | 0.85 | 0.00100+0.00000 | Broken Line | 208
0024S-1-1 | Single | 555 | C (STD) | 1.5 | 2023-10-31 16:09 | 1 | 51.3675 | 5.4627 | -16.2807 | -15.4355 | 1061.55 | 128.9998 | 18902.05 | 18902.0512 | 2193.752 | Valid |  | 15 | 5 | 0.7 | 0.7 | 0.7 | 1700 | BL Diff | 0.85 | 0.00100+0.00000 | Broken Line | 204
0025S-1-1 | Single | 555 | C (STD) | 1.5 | 2023-10-31 16:14 | 1 | 51.3741 | 5.493 | -16.2929 | -15.4753 | 1061.88 | 134.0009 | 18910.01 | 18910.0122 | 2194.69 | Valid |  | 15 | 5 | 0.7 | 0.7 | 0.7 | 1700 | BL Diff | 0.85 | 0.00100+0.00000 | Broken Line | 205
0026S-1-1 | Single | 555 | C (STD) | 1.5 | 2023-10-31 16:20 | 1 | 51.3708 | 5.4686 | -16.2767 | -15.4424 | 1066.74 | 133.0004 | 18743.06 | 18743.0595 | 2175.018 | Valid |  | 15 | 5 | 0.7 | 0.7 | 0.7 | 1700 | BL Diff | 0.85 | 0.00100+0.00000 | Broken Line | 207
0027S-1-1 | Single | 565 | C (STD) | 1.5 | 2023-10-31 16:48 | 1 | 51.3708 | 5.3857 | -16.2725 | -15.4305 | 1011.96 | 121.9996 | 18229.25 | 18229.2548 | 2114.478 | Valid |  | 15 | 5 | 0.7 | 0.7 | 0.7 | 1700 | BL Diff | 0.85 | 0.00100+0.00000 | Broken Line | 211
0028S-1-1 | Single | 565 | C (STD) | 1.5 | 2023-10-31 16:52 | 1 | 51.3675 | 5.4873 | -16.2865 | -15.4403 | 1040.82 | 125.9996 | 18438.77 | 18438.7695 | 2139.164 | Valid |  | 15 | 5 | 0.7 | 0.7 | 0.7 | 1700 | BL Diff | 0.85 | 0.00100+0.00000 | Broken Line | 210
0029S-1-1 | Single | 565 | C (STD) | 1.5 | 2023-10-31 16:57 | 1 | 51.3675 | 5.4997 | -16.3578 | -15.5153 | 1017.72 | 133.5003 | 18264.38 | 18264.3774 | 2118.616 | Valid |  | 15 | 5 | 0.7 | 0.7 | 0.7 | 1700 | BL Diff | 0.85 | 0.00100+0.00000 | Broken Line | 211
0030S-1-1 | Single | 565 | C (STD) | 1.5 | 2023-10-31 17:03 | 1 | 51.3708 | 5.5037 | -16.2487 | -15.4252 | 1049.07 | 122.0006 | 18554.14 | 18554.1416 | 2152.758 | Valid |  | 15 | 5 | 0.7 | 0.7 | 0.7 | 1700 | BL Diff | 0.85 | 0.00100+0.00000 | Broken Line | 208
0031S-1-1 | Single | 565 | C (STD) | 1.5 | 2023-10-31 17:07 | 1 | 51.3708 | 5.5319 | -16.2003 | -15.3553 | 1073.83 | 126.5009 | 18811.9 | 18811.9041 | 2183.13 | Valid |  | 15 | 5 | 0.7 | 0.7 | 0.7 | 1700 | BL Diff | 0.85 | 0.00100+0.00000 | Broken Line | 207
0032S-1-1 | Single | 566 | C (STD) | 1.5 | 2023-10-31 17:16 | 1 | 51.3675 | 5.4305 | -16.1778 | -15.3427 | 1101.48 | 122.4995 | 19153.84 | 19153.8381 | 2223.419 | Valid |  | 15 | 5 | 0.7 | 0.7 | 0.7 | 1700 | BL Diff | 0.85 | 0.00100+0.00000 | Broken Line | 204
0033S-1-1 | Single | 566 | C (STD) | 1.5 | 2023-10-31 17:21 | 1 | 51.3741 | 5.4877 | -16.182 | -15.3395 | 1071.99 | 131 | 18949.41 | 18949.4104 | 2199.332 | Valid |  | 15 | 5 | 0.7 | 0.7 | 0.7 | 1700 | BL Diff | 0.85 | 0.00100+0.00000 | Broken Line | 205
0034S-1-1 | Single | 566 | C (STD) | 1.5 | 2023-10-31 17:26 | 1 | 51.3675 | 5.5271 | -16.1895 | -15.3462 | 1080.95 | 132.5006 | 19045.57 | 19045.568 | 2210.662 | Valid |  | 15 | 5 | 0.7 | 0.7 | 0.7 | 1700 | BL Diff | 0.85 | 0.00100+0.00000 | Broken Line | 204
0035S-1-1 | Single | 566 | C (STD) | 1.5 | 2023-10-31 17:31 | 1 | 51.3708 | 5.5296 | -16.1971 | -15.3563 | 1054.05 | 127.9999 | 18763.58 | 18763.5807 | 2177.436 | Valid |  | 15 | 5 | 0.7 | 0.7 | 0.7 | 1700 | BL Diff | 0.85 | 0.00100+0.00000 | Broken Line | 206
0036S-1-1 | Single | 566 | C (STD) | 1.5 | 2023-10-31 17:36 | 1 | 51.3774 | 5.5774 | -16.1779 | -15.3317 | 1112.7 | 138.0001 | 19488.9 | 19488.9025 | 2262.899 | Valid |  | 15 | 5 | 0.7 | 0.7 | 0.7 | 1700 | BL Diff | 0.85 | 0.00100+0.00000 | Broken Line | 200
0037S-1-1 | Single | CRM_206_0838 | C (STD) | 1.5 | 2023-10-31 17:42 | 1 | 51.3708 | 5.4646 | -16.1708 | -15.3536 | 1087.02 | 129.9998 | 19328.93 | 19328.931 | 2244.05 | Valid |  | 15 | 5 | 0.7 | 0.7 | 0.7 | 1700 | BL Diff | 0.85 | 0.00100+0.00000 | Broken Line | 204
0038S-1-1 | Single | CRM_206_0838 | C (STD) | 1.5 | 2023-10-31 17:47 | 1 | 51.3641 | 5.4984 | -16.1942 | -15.3664 | 1077.82 | 128.501 | 19292.21 | 19292.2123 | 2239.724 | Valid |  | 15 | 5 | 0.7 | 0.7 | 0.7 | 1700 | BL Diff | 0.85 | 0.00100+0.00000 | Broken Line | 206
0039S-1-1 | Single | CRM_206_0838 | C (STD) | 1.5 | 2023-10-31 17:52 | 1 | 51.3675 | 5.4619 | -16.256 | -15.4182 | 1054.35 | 131.5008 | 19095.99 | 19095.9897 | 2216.603 | Valid |  | 15 | 5 | 0.7 | 0.7 | 0.7 | 1700 | BL Diff | 0.85 | 0.00100+0.00000 | Broken Line | 205
0040S-1-1 | Single | CRM_206_0838 | C (STD) | 1.5 | 2023-10-31 17:57 | 1 | 51.3708 | 5.4551 | -16.255 | -15.4131 | 1061.88 | 129.5002 | 19103.16 | 19103.1606 | 2217.448 | Valid |  | 15 | 5 | 0.7 | 0.7 | 0.7 | 1700 | BL Diff | 0.85 | 0.00100+0.00000 | Broken Line | 205
0041S-1-1 | Single | CRM_206_0838 | C (STD) | 1.5 | 2023-10-31 18:02 | 1 | 51.3708 | 5.4613 | -16.229 | -15.3882 | 1097.18 | 126.9992 | 19337.12 | 19337.1171 | 2245.015 | Valid |  | 15 | 5 | 0.7 | 0.7 | 0.7 | 1700 | BL Diff | 0.85 | 0.00100+0.00000 | Broken Line | 204
0001S-1-1 | Single | NaHCO3 | C (STD) | 1 | 2023-11-06 09:27 | 1 | 51.3741 | 9.7861 | -16.4935 | -15.6613 | 891.633 | 103.0008 | 11640.06 | 11640.0588 | 2033.05 | Valid |  | 15 | 5 | 0.7 | 0.7 | 0.7 | 1700 | BL Diff | 0.85 | 0.00100+0.00000 | Broken Line | 220
0002S-1-1 | Single | NaHCO3 | C (STD) | 1 | 2023-11-06 09:31 | 1 | 51.3708 | 10.8622 | -16.6199 | -15.7785 | 895.668 | 89.9997 | 11573.71 | 11573.7095 | 2021.602 | Valid |  | 15 | 5 | 0.7 | 0.7 | 0.7 | 1700 | BL Diff | 0.85 | 0.00100+0.00000 | Broken Line | 220
0003S-1-1 | Single | NaHCO3 | C (STD) | 1 | 2023-11-06 09:35 | 1 | 51.3675 | 10.2493 | -16.7032 | -15.8754 | 901.059 | 94.0002 | 11596.2 | 11596.1991 | 2025.482 | Valid |  | 15 | 5 | 0.7 | 0.7 | 0.7 | 1700 | BL Diff | 0.85 | 0.00100+0.00000 | Broken Line | 220
0004S-1-1 | Single | NaHCO3 | C (STD) | 1 | 2023-11-06 09:40 | 1 | 51.3675 | 9.6074 | -16.7398 | -15.8988 | 896.122 | 90.5006 | 11591.23 | 11591.2334 | 2024.626 | Valid |  | 15 | 5 | 0.7 | 0.7 | 0.7 | 1700 | BL Diff | 0.85 | 0.00100+0.00000 | Broken Line | 220
0005S-1-1 | Single | NaHCO3 | C (STD) | 1 | 2023-11-06 09:44 | 1 | 51.3675 | 9.2647 | -16.8826 | -16.0327 | 895.433 | 103.0014 | 11596.34 | 11596.3356 | 2025.506 | Valid |  | 15 | 5 | 0.7 | 0.7 | 0.7 | 1700 | BL Diff | 0.85 | 0.00100+0.00000 | Broken Line | 220
0006A-1-1 | 1A | CRM_206_0775 | C (STD) | 1.2 | 2023-11-06 10:00 | 1 | 51.3675 | 8.6939 | -16.866 | -16.02 | 965.747 | 102.0009 | 14153.69 | 14224.454 | 2067.263 | Excluded |  | 15 | 5 | 0.7 | 0.7 | 0.7 | 1700 | BL Diff | 0.85 | 0.00100+0.00000 | Broken Line | 220
0006A-1-2 | 1A | CRM_206_0775 | C (STD) | 1.2 | 2023-11-06 10:05 | 1 | 51.3741 | 7.8971 | -16.9199 | -16.0797 | 960.321 | 92.5001 | 14214.13 | 14224.454 | 2067.263 | Valid |  | 15 | 5 | 0.7 | 0.7 | 0.7 | 1700 | BL Diff | 0.85 | 0.00100+0.00000 | Broken Line | 220
0006A-1-3 | 1A | CRM_206_0775 | C (STD) | 1.2 | 2023-11-06 10:10 | 1 | 51.3708 | 7.4158 | -16.9518 | -16.1075 | 965.339 | 94.5 | 14228.59 | 14224.454 | 2067.263 | Valid |  | 15 | 5 | 0.7 | 0.7 | 0.7 | 1700 | BL Diff | 0.85 | 0.00100+0.00000 | Broken Line | 220
0006A-1-4 | 1A | CRM_206_0775 | C (STD) | 1.2 | 2023-11-06 10:14 | 1 | 51.3675 | 7.1902 | -16.9335 | -16.0899 | 970.139 | 90.0013 | 14230.65 | 14224.454 | 2067.263 | Valid |  | 15 | 5 | 0.7 | 0.7 | 0.7 | 1700 | BL Diff | 0.85 | 0.00100+0.00000 | Broken Line | 220
0006B-1-1 | 1B | CRM_206_0775 | C (STD) | 1.5 | 2023-11-06 10:19 | 1 | 51.3641 | 7.195 | -17.096 | -16.2608 | 1000.96 | 116.4999 | 17839.66 | 17841.9355 | 2067.263 | Valid |  | 15 | 5 | 0.7 | 0.7 | 0.7 | 1700 | BL Diff | 0.85 | 0.00100+0.00000 | Broken Line | 220
0006B-1-2 | 1B | CRM_206_0775 | C (STD) | 1.5 | 2023-11-06 10:24 | 1 | 51.3741 | 6.9996 | -17.2152 | -16.3812 | 1008.85 | 112 | 17860.71 | 17841.9355 | 2067.263 | Valid |  | 15 | 5 | 0.7 | 0.7 | 0.7 | 1700 | BL Diff | 0.85 | 0.00100+0.00000 | Broken Line | 220
0006B-1-3 | 1B | CRM_206_0775 | C (STD) | 1.5 | 2023-11-06 10:29 | 1 | 51.3741 | 6.9298 | -16.9521 | -16.1242 | 985.498 | 102.4993 | 17825.43 | 17841.9355 | 2067.263 | Valid |  | 15 | 5 | 0.7 | 0.7 | 0.7 | 1700 | BL Diff | 0.85 | 0.00100+0.00000 | Broken Line | 220
0006C-1-1 | 1C | CRM_206_0775 | C (STD) | 1.8 | 2023-11-06 10:34 | 1 | 51.3708 | 6.9711 | -17.2864 | -16.4418 | 1016.48 | 134.4988 | 21413.32 | 21398.9694 | 2067.263 | Valid |  | 15 | 5 | 0.7 | 0.7 | 0.7 | 1700 | BL Diff | 0.85 | 0.00100+0.00000 | Broken Line | 220
0006C-1-2 | 1C | CRM_206_0775 | C (STD) | 1.8 | 2023-11-06 10:39 | 1 | 51.3708 | 6.9096 | -17.1731 | -16.3468 | 999.204 | 120.0015 | 21394.61 | 21398.9694 | 2067.263 | Valid |  | 15 | 5 | 0.7 | 0.7 | 0.7 | 1700 | BL Diff | 0.85 | 0.00100+0.00000 | Broken Line | 220
0006C-1-3 | 1C | CRM_206_0775 | C (STD) | 1.8 | 2023-11-06 10:45 | 1 | 51.3708 | 6.8713 | -17.1086 | -16.2609 | 998.423 | 115.9994 | 21388.98 | 21398.9694 | 2067.263 | Valid |  | 15 | 5 | 0.7 | 0.7 | 0.7 | 1700 | BL Diff | 0.85 | 0.00100+0.00000 | Broken Line | 220
0007S-1-1 | 2 | CRM_206_0775 | C (STD) | 1.5 | 2023-11-06 10:50 | 1 | 51.3741 | 6.721 | -17.3574 | -16.5379 | 984.908 | 132.0005 | 17854.92 | 17840.6559 | 2067.117 | Valid |  | 15 | 5 | 0.7 | 0.7 | 0.7 | 1700 | BL Diff | 0.85 | 0.00100+0.00000 | Broken Line | 220
0007S-1-2 | 2 | CRM_206_0775 | C (STD) | 1.5 | 2023-11-06 10:55 | 1 | 51.3641 | 6.6172 | -17.2541 | -16.4089 | 981.126 | 110.5007 | 17824.42 | 17840.6559 | 2067.117 | Valid |  | 15 | 5 | 0.7 | 0.7 | 0.7 | 1700 | BL Diff | 0.85 | 0.00100+0.00000 | Broken Line | 220
0007S-1-3 | 2 | CRM_206_0775 | C (STD) | 1.5 | 2023-11-06 11:00 | 1 | 51.3675 | 6.6075 | -17.2048 | -16.3567 | 995.421 | 109.0003 | 17842.63 | 17840.6559 | 2067.117 | Valid |  | 15 | 5 | 0.7 | 0.7 | 0.7 | 1700 | BL Diff | 0.85 | 0.00100+0.00000 | Broken Line | 220
0008S-1-1 | 3 | 554 | D | 1.5 | 2023-11-06 11:06 | 1 | 51.3708 | 6.4621 | -17.2087 | -16.3742 | 954.627 | 119.0008 | 17565.49 | 17601.1322 | 2039.741 | Excluded |  | 15 | 5 | 0.7 | 0.7 | 0.7 | 1700 | BL Diff | 0.85 | 0.00100+0.00000 | Broken Line | 220
0008S-1-2 | 3 | 554 | D | 1.5 | 2023-11-06 11:11 | 1 | 51.3741 | 6.4344 | -17.13 | -16.2804 | 978.82 | 121.0011 | 17642.16 | 17601.1322 | 2039.741 | Excluded |  | 15 | 5 | 0.7 | 0.7 | 0.7 | 1700 | BL Diff | 0.85 | 0.00100+0.00000 | Broken Line | 220
0008S-1-3 | 3 | 554 | D | 1.5 | 2023-11-06 11:16 | 1 | 51.3675 | 6.3795 | -17.1144 | -16.2683 | 969.336 | 109.4995 | 17597.14 | 17601.1322 | 2039.741 | Valid |  | 15 | 5 | 0.7 | 0.7 | 0.7 | 1700 | BL Diff | 0.85 | 0.00100+0.00000 | Broken Line | 220
0008S-1-4 | 3 | 554 | D | 1.5 | 2023-11-06 11:21 | 1 | 51.3641 | 6.3374 | -17.2635 | -16.415 | 982.833 | 114.4992 | 17599.32 | 17601.1322 | 2039.741 | Valid |  | 15 | 5 | 0.7 | 0.7 | 0.7 | 1700 | BL Diff | 0.85 | 0.00100+0.00000 | Broken Line | 220
0008S-1-5 | 3 | 554 | D | 1.5 | 2023-11-06 11:26 | 1 | 51.3741 | 6.3063 | -17.3137 | -16.469 | 981.191 | 113.5 | 17606.94 | 17601.1322 | 2039.741 | Valid |  | 15 | 5 | 0.7 | 0.7 | 0.7 | 1700 | BL Diff | 0.85 | 0.00100+0.00000 | Broken Line | 220
0009S-1-1 | 4 | 565 | E | 1.5 | 2023-11-06 11:32 | 1 | 51.3708 | 6.1707 | -17.3334 | -16.484 | 978.076 | 113.9991 | 17589.88 | 17594.7019 | 2039.006 | Valid |  | 15 | 5 | 0.7 | 0.7 | 0.7 | 1700 | BL Diff | 0.85 | 0.00100+0.00000 | Broken Line | 220
0009S-1-2 | 4 | 565 | E | 1.5 | 2023-11-06 11:37 | 1 | 51.3708 | 6.1706 | -17.1916 | -16.3602 | 969.626 | 114.5012 | 17583.16 | 17594.7019 | 2039.006 | Valid |  | 15 | 5 | 0.7 | 0.7 | 0.7 | 1700 | BL Diff | 0.85 | 0.00100+0.00000 | Broken Line | 220
0009S-1-3 | 4 | 565 | E | 1.5 | 2023-11-06 11:42 | 1 | 51.3708 | 6.1369 | -17.2478 | -16.4139 | 968.982 | 122.5006 | 17611.06 | 17594.7019 | 2039.006 | Valid |  | 15 | 5 | 0.7 | 0.7 | 0.7 | 1700 | BL Diff | 0.85 | 0.00100+0.00000 | Broken Line | 220
0010S-1-1 | 5 | 566 | F | 1.5 | 2023-11-06 11:48 | 1 | 51.3708 | 6.036 | -17.178 | -16.3382 | 975.551 | 119.5015 | 17602.89 | 17609.915 | 2040.745 | Valid |  | 15 | 5 | 0.7 | 0.7 | 0.7 | 1700 | BL Diff | 0.85 | 0.00100+0.00000 | Broken Line | 220
0010S-1-2 | 5 | 566 | F | 1.5 | 2023-11-06 11:53 | 1 | 51.3708 | 6.0207 | -17.2377 | -16.3932 | 975.553 | 115.0001 | 17612.87 | 17609.915 | 2040.745 | Valid |  | 15 | 5 | 0.7 | 0.7 | 0.7 | 1700 | BL Diff | 0.85 | 0.00100+0.00000 | Broken Line | 220
0010S-1-3 | 5 | 566 | F | 1.5 | 2023-11-06 11:58 | 1 | 51.3708 | 5.9881 | -17.2766 | -16.4368 | 976.779 | 116.0001 | 17613.98 | 17609.915 | 2040.745 | Valid |  | 15 | 5 | 0.7 | 0.7 | 0.7 | 1700 | BL Diff | 0.85 | 0.00100+0.00000 | Broken Line | 220
0011S-1-1 | 6 | 576 | G | 1.5 | 2023-11-06 12:04 | 1 | 51.3708 | 5.8749 | -17.1291 | -16.2858 | 978 | 115.999 | 17563.93 | 17555.932 | 2034.575 | Valid |  | 15 | 5 | 0.7 | 0.7 | 0.7 | 1700 | BL Diff | 0.85 | 0.00100+0.00000 | Broken Line | 220
0011S-1-2 | 6 | 576 | G | 1.5 | 2023-11-06 12:09 | 1 | 51.3708 | 5.878 | -17.1132 | -16.272 | 969.436 | 108.0012 | 17538.52 | 17555.932 | 2034.575 | Valid |  | 15 | 5 | 0.7 | 0.7 | 0.7 | 1700 | BL Diff | 0.85 | 0.00100+0.00000 | Broken Line | 220
0011S-1-3 | 6 | 576 | G | 1.5 | 2023-11-06 12:14 | 1 | 51.3708 | 5.8875 | -17.3466 | -16.51 | 979.426 | 119.501 | 17565.34 | 17555.932 | 2034.575 | Valid |  | 15 | 5 | 0.7 | 0.7 | 0.7 | 1700 | BL Diff | 0.85 | 0.00100+0.00000 | Broken Line | 220
0012S-1-1 | 7 | 577 | H | 1.5 | 2023-11-06 12:19 | 1 | 51.3774 | 5.8608 | -17.2793 | -16.4374 | 984.285 | 120.9998 | 17680.35 | 17691.1878 | 2050.034 | Valid |  | 15 | 5 | 0.7 | 0.7 | 0.7 | 1700 | BL Diff | 0.85 | 0.00100+0.00000 | Broken Line | 221
0012S-1-2 | 7 | 577 | H | 1.5 | 2023-11-06 12:25 | 1 | 51.3708 | 5.8366 | -17.3655 | -16.5219 | 984.265 | 122.9998 | 17708.52 | 17691.1878 | 2050.034 | Valid |  | 15 | 5 | 0.7 | 0.7 | 0.7 | 1700 | BL Diff | 0.85 | 0.00100+0.00000 | Broken Line | 220
0012S-1-3 | 7 | 577 | H | 1.5 | 2023-11-06 12:30 | 1 | 51.3675 | 5.7888 | -17.2223 | -16.3792 | 982.553 | 111.9997 | 17684.7 | 17691.1878 | 2050.034 | Valid |  | 15 | 5 | 0.7 | 0.7 | 0.7 | 1700 | BL Diff | 0.85 | 0.00100+0.00000 | Broken Line | 220
0013S-1-1 | 8 | 477 | I | 1.5 | 2023-11-06 12:36 | 1 | 51.3675 | 5.7056 | -17.2365 | -16.4049 | 980.975 | 121.5002 | 17642.39 | 0 | 0 | Failed |  | 15 | 5 | 0.7 | 0.7 | 0.7 | 1700 | BL Diff | 0.85 | 0.00100+0.00000 | Broken Line | 220
0013S-1-2 | 8 | 477 | I | 1.5 | 2023-11-06 12:41 | 1 | 51.3741 | 5.7878 | -17.159 | -16.3234 | 979.385 | 113.5016 | 17595.25 | 0 | 0 | Failed |  | 15 | 5 | 0.7 | 0.7 | 0.7 | 1700 | BL Diff | 0.85 | 0.00100+0.00000 | Broken Line | 220
0013S-1-3 | 8 | 477 | I | 1.5 | 2023-11-06 12:46 | 1 | 51.3708 | 5.7575 | -17.257 | -16.4266 | 986.066 | 114.5001 | 17573.23 | 0 | 0 | Failed |  | 15 | 5 | 0.7 | 0.7 | 0.7 | 1700 | BL Diff | 0.85 | 0.00100+0.00000 | Broken Line | 220
0013S-1-4 | 8 | 477 | I | 1.5 | 2023-11-06 12:51 | 1 | 51.3675 | 5.7556 | -17.1945 | -16.3578 | 977.013 | 122.0013 | 17631.36 | 0 | 0 | Failed |  | 15 | 5 | 0.7 | 0.7 | 0.7 | 1700 | BL Diff | 0.85 | 0.00100+0.00000 | Broken Line | 220
0013S-1-5 | 8 | 477 | I | 1.5 | 2023-11-06 12:56 | 1 | 51.3708 | 5.7468 | -17.2021 | -16.3624 | 984.269 | 114.5009 | 17542.22 | 0 | 0 | Failed |  | 15 | 5 | 0.7 | 0.7 | 0.7 | 1700 | BL Diff | 0.85 | 0.00100+0.00000 | Broken Line | 220
0013S-2-1 | 8 | 477 | I | 1.5 | 2023-11-06 13:01 | 2 | 51.3708 | 5.7645 | -17.0812 | -16.2441 | 987.951 | 108.4997 | 17571.79 | 0 | 0 | Failed |  | 15 | 5 | 0.7 | 0.7 | 0.7 | 1700 | BL Diff | 0.85 | 0.00100+0.00000 | Broken Line | 220
0013S-2-2 | 8 | 477 | I | 1.5 | 2023-11-06 13:06 | 2 | 51.3708 | 5.7501 | -17.3188 | -16.4722 | 994.245 | 115.5003 | 17644.81 | 0 | 0 | Failed |  | 15 | 5 | 0.7 | 0.7 | 0.7 | 1700 | BL Diff | 0.85 | 0.00100+0.00000 | Broken Line | 220
0013S-2-3 | 8 | 477 | I | 1.5 | 2023-11-06 13:11 | 2 | 51.3675 | 5.6775 | -17.1987 | -16.3665 | 978.053 | 119.5006 | 17655.99 | 0 | 0 | Failed |  | 15 | 5 | 0.7 | 0.7 | 0.7 | 1700 | BL Diff | 0.85 | 0.00100+0.00000 | Broken Line | 220
0013S-2-4 | 8 | 477 | I | 1.5 | 2023-11-06 13:16 | 2 | 51.3675 | 5.6258 | -17.2439 | -16.4017 | 997.14 | 111.4999 | 17697.92 | 0 | 0 | Failed |  | 15 | 5 | 0.7 | 0.7 | 0.7 | 1700 | BL Diff | 0.85 | 0.00100+0.00000 | Broken Line | 220
0013S-2-5 | 8 | 477 | I | 1.5 | 2023-11-06 13:21 | 2 | 51.3675 | 5.6411 | -17.2919 | -16.4499 | 1006.87 | 120.9986 | 17868.26 | 0 | 0 | Failed |  | 15 | 5 | 0.7 | 0.7 | 0.7 | 1700 | BL Diff | 0.85 | 0.00100+0.00000 | Broken Line | 219
0014S-1-1 | 9 | 367 | J | 1.5 | 2023-11-06 13:27 | 1 | 51.3741 | 5.5255 | -17.2481 | -16.4215 | 1000.2 | 117.0017 | 17857.55 | 0 | 0 | Failed |  | 15 | 5 | 0.7 | 0.7 | 0.7 | 1700 | BL Diff | 0.85 | 0.00100+0.00000 | Broken Line | 220
0014S-1-2 | 9 | 367 | J | 1.5 | 2023-11-06 13:32 | 1 | 51.3708 | 5.5869 | -17.2922 | -16.4505 | 987.794 | 117.9981 | 17805.31 | 0 | 0 | Failed |  | 15 | 5 | 0.7 | 0.7 | 0.7 | 1700 | BL Diff | 0.85 | 0.00100+0.00000 | Broken Line | 220
0014S-1-3 | 9 | 367 | J | 1.5 | 2023-11-06 13:37 | 1 | 51.3675 | 5.6093 | -17.2693 | -16.4198 | 1006.91 | 126.9999 | 18166.58 | 0 | 0 | Failed |  | 15 | 5 | 0.7 | 0.7 | 0.7 | 1700 | BL Diff | 0.85 | 0.00100+0.00000 | Broken Line | 216
0014S-1-4 | 9 | 367 | J | 1.5 | 2023-11-06 13:42 | 1 | 51.3708 | 5.6548 | -17.3548 | -16.5178 | 1041.65 | 134.9995 | 18346.04 | 0 | 0 | Failed |  | 15 | 5 | 0.7 | 0.7 | 0.7 | 1700 | BL Diff | 0.85 | 0.00100+0.00000 | Broken Line | 214
0014S-1-5 | 9 | 367 | J | 1.5 | 2023-11-06 13:48 | 1 | 51.3708 | 5.6078 | -17.2315 | -16.401 | 1024.32 | 120.5002 | 18166.61 | 0 | 0 | Failed |  | 15 | 5 | 0.7 | 0.7 | 0.7 | 1700 | BL Diff | 0.85 | 0.00100+0.00000 | Broken Line | 216
0014S-2-1 | 9 | 367 | J | 1.5 | 2023-11-06 13:53 | 2 | 51.3641 | 5.5743 | -17.1651 | -16.3211 | 1041.51 | 120.9999 | 18135.18 | 18138.9096 | 2101.782 | Valid |  | 15 | 5 | 0.7 | 0.7 | 0.7 | 1700 | BL Diff | 0.85 | 0.00100+0.00000 | Broken Line | 216
0014S-2-2 | 9 | 367 | J | 1.5 | 2023-11-06 13:58 | 2 | 51.3675 | 5.5354 | -17.1313 | -16.2968 | 1025.01 | 119.5018 | 18136.71 | 18138.9096 | 2101.782 | Valid |  | 15 | 5 | 0.7 | 0.7 | 0.7 | 1700 | BL Diff | 0.85 | 0.00100+0.00000 | Broken Line | 215
0014S-2-3 | 9 | 367 | J | 1.5 | 2023-11-06 14:03 | 2 | 51.3708 | 5.5631 | -17.1625 | -16.3186 | 1022.63 | 125.5011 | 18230.07 | 18138.9096 | 2101.782 | Excluded |  | 15 | 5 | 0.7 | 0.7 | 0.7 | 1700 | BL Diff | 0.85 | 0.00100+0.00000 | Broken Line | 216
0014S-2-4 | 9 | 367 | J | 1.5 | 2023-11-06 14:08 | 2 | 51.3675 | 5.5909 | -17.1742 | -16.3279 | 1024.69 | 145.9999 | 18144.84 | 18138.9096 | 2101.782 | Valid |  | 15 | 5 | 0.7 | 0.7 | 0.7 | 1700 | BL Diff | 0.85 | 0.00100+0.00000 | Broken Line | 216
0015S-1-1 | 10 | 368 | K | 1.5 | 2023-11-06 14:15 | 1 | 51.3708 | 5.5184 | -17.1193 | -16.2861 | 1039.29 | 135.4988 | 18765.39 | 0 | 0 | Failed |  | 15 | 5 | 0.7 | 0.7 | 0.7 | 1700 | BL Diff | 0.85 | 0.00100+0.00000 | Broken Line | 209
0015S-1-2 | 10 | 368 | K | 1.5 | 2023-11-06 14:20 | 1 | 51.3708 | 5.6107 | -17.1417 | -16.3102 | 1113.62 | 147.5001 | 19943.26 | 0 | 0 | Failed |  | 15 | 5 | 0.7 | 0.7 | 0.7 | 1700 | BL Diff | 0.85 | 0.00100+0.00000 | Broken Line | 199
0015S-1-3 | 10 | 368 | K | 1.5 | 2023-11-06 14:26 | 1 | 51.3708 | 5.6496 | -16.873 | -16.0379 | 1162.65 | 134.0002 | 20729.5 | 0 | 0 | Failed |  | 15 | 5 | 0.7 | 0.7 | 0.7 | 1700 | BL Diff | 0.85 | 0.00100+0.00000 | Broken Line | 196
0015S-1-4 | 10 | 368 | K | 1.5 | 2023-11-06 14:31 | 1 | 51.3741 | 5.5876 | -16.7944 | -15.9447 | 1105.63 | 124.9991 | 20057.57 | 0 | 0 | Failed |  | 15 | 5 | 0.7 | 0.7 | 0.7 | 1700 | BL Diff | 0.85 | 0.00100+0.00000 | Broken Line | 196
0015S-1-5 | 10 | 368 | K | 1.5 | 2023-11-06 14:36 | 1 | 51.3708 | 5.5663 | -16.8944 | -16.0501 | 1143.26 | 136.0006 | 20338.9 | 0 | 0 | Failed |  | 15 | 5 | 0.7 | 0.7 | 0.7 | 1700 | BL Diff | 0.85 | 0.00100+0.00000 | Broken Line | 194
0015S-2-1 | 10 | 368 | K | 1.5 | 2023-11-06 14:41 | 2 | 51.3675 | 5.5144 | -16.8813 | -16.0404 | 1174.23 | 141.5004 | 20925.59 | 0 | 0 | Failed |  | 15 | 5 | 0.7 | 0.7 | 0.7 | 1700 | BL Diff | 0.85 | 0.00100+0.00000 | Broken Line | 192
0015S-2-2 | 10 | 368 | K | 1.5 | 2023-11-06 14:47 | 2 | 51.3675 | 5.5487 | -16.7504 | -15.9108 | 1162.31 | 145 | 20637.09 | 0 | 0 | Failed |  | 15 | 5 | 0.7 | 0.7 | 0.7 | 1700 | BL Diff | 0.85 | 0.00100+0.00000 | Broken Line | 193
0015S-2-3 | 10 | 368 | K | 1.5 | 2023-11-06 14:52 | 2 | 51.3708 | 5.5568 | -16.8812 | -16.0371 | 1164.08 | 138.5002 | 20913.82 | 0 | 0 | Failed |  | 15 | 5 | 0.7 | 0.7 | 0.7 | 1700 | BL Diff | 0.85 | 0.00100+0.00000 | Broken Line | 190
0015S-2-4 | 10 | 368 | K | 1.5 | 2023-11-06 14:58 | 2 | 51.3708 | 5.5454 | -16.8512 | -16.0064 | 1170.68 | 143.5001 | 21054.65 | 0 | 0 | Failed |  | 15 | 5 | 0.7 | 0.7 | 0.7 | 1700 | BL Diff | 0.85 | 0.00100+0.00000 | Broken Line | 188
0015S-2-5 | 10 | 368 | K | 1.5 | 2023-11-06 15:03 | 2 | 51.3708 | 5.4944 | -16.678 | -15.8583 | 1169.36 | 127.4998 | 21179.06 | 0 | 0 | Failed |  | 15 | 5 | 0.7 | 0.7 | 0.7 | 1700 | BL Diff | 0.85 | 0.00100+0.00000 | Broken Line | 188
0016S-1-1 | 11 | CRM_206_0775 | C (STD) | 1.5 | 2023-11-06 15:09 | 1 | 51.3675 | 5.478 | -16.8786 | -16.0379 | 1216.6 | 154.4998 | 21625.58 | 21732.3147 | 2519.463 | Excluded |  | 15 | 5 | 0.7 | 0.7 | 0.7 | 1700 | BL Diff | 0.85 | 0.00100+0.00000 | Broken Line | 191
0016S-1-2 | 11 | CRM_206_0775 | C (STD) | 1.5 | 2023-11-06 15:15 | 1 | 51.3675 | 5.5189 | -16.9362 | -16.0974 | 1197.42 | 144.5001 | 21714.16 | 21732.3147 | 2519.463 | Valid |  | 15 | 5 | 0.7 | 0.7 | 0.7 | 1700 | BL Diff | 0.85 | 0.00100+0.00000 | Broken Line | 186
0016S-1-3 | 11 | CRM_206_0775 | C (STD) | 1.5 | 2023-11-06 15:21 | 1 | 51.3675 | 5.5124 | -16.9498 | -16.1012 | 1205.08 | 146.0003 | 21730.26 | 21732.3147 | 2519.463 | Valid |  | 15 | 5 | 0.7 | 0.7 | 0.7 | 1700 | BL Diff | 0.85 | 0.00100+0.00000 | Broken Line | 186
0016S-1-4 | 11 | CRM_206_0775 | C (STD) | 1.5 | 2023-11-06 15:26 | 1 | 51.3675 | 5.5358 | -16.8772 | -16.0561 | 1209.03 | 164.4998 | 22087.98 | 21732.3147 | 2519.463 | Excluded |  | 15 | 5 | 0.7 | 0.7 | 0.7 | 1700 | BL Diff | 0.85 | 0.00100+0.00000 | Broken Line | 182
0016S-1-5 | 11 | CRM_206_0775 | C (STD) | 1.5 | 2023-11-06 15:32 | 1 | 51.3708 | 5.4304 | -16.7765 | -15.9323 | 1204.84 | 146.4993 | 21752.52 | 21732.3147 | 2519.463 | Valid |  | 15 | 5 | 0.7 | 0.7 | 0.7 | 1700 | BL Diff | 0.85 | 0.00100+0.00000 | Broken Line | 184
0017S-1-2 | 12 | 478 | D | 1.5 | 2023-11-06 15:44 | 1 | 51.3641 | 5.3305 | -16.9776 | -16.1457 | 1238.93 | 147.5005 | 22379.42 | 0 | 0 | Failed |  | 15 | 5 | 0.7 | 0.7 | 0.7 | 1700 | BL Diff | 0.85 | 0.00100+0.00000 | Broken Line | 179
0017S-1-3 | 12 | 478 | D | 1.5 | 2023-11-06 15:49 | 1 | 51.3708 | 5.3752 | -17.1272 | -16.2813 | 1200 | 169 | 21946.16 | 0 | 0 | Failed |  | 15 | 5 | 0.7 | 0.7 | 0.7 | 1700 | BL Diff | 0.85 | 0.00100+0.00000 | Broken Line | 182
0017S-1-1 | 12 | 478 | D | 1.5 | 2023-11-06 15:38 | 1 | 51.3708 | 5.297 | -16.823 | -15.9753 | 1239.27 | 137.4991 | 22500 | 0 | 0 | Failed |  | 15 | 5 | 0.7 | 0.7 | 0.7 | 1700 | BL Diff | 0.85 | 0.00100+0.00000 | Broken Line | 179
0017S-1-4 | 12 | 478 | D | 1.5 | 2023-11-06 15:55 | 1 | 51.3708 | 5.3594 | -16.7025 | -15.8529 | 1227.25 | 132.0005 | 22143.8 | 0 | 0 | Failed |  | 15 | 5 | 0.7 | 0.7 | 0.7 | 1700 | BL Diff | 0.85 | 0.00100+0.00000 | Broken Line | 181
0017S-1-5 | 12 | 478 | D | 1.5 | 2023-11-06 16:01 | 1 | 51.3641 | 5.4452 | -17.0132 | -16.1632 | 1232.42 | 152 | 22272.31 | 0 | 0 | Failed |  | 15 | 5 | 0.7 | 0.7 | 0.7 | 1700 | BL Diff | 0.85 | 0.00100+0.00000 | Broken Line | 180
0017S-2-1 | 12 | 478 | D | 1.5 | 2023-11-06 16:06 | 2 | 51.3708 | 5.4133 | -16.9466 | -16.0987 | 1263.69 | 149.4998 | 22668.86 | 0 | 0 | Failed |  | 15 | 5 | 0.7 | 0.7 | 0.7 | 1700 | BL Diff | 0.85 | 0.00100+0.00000 | Broken Line | 178
0017S-2-2 | 12 | 478 | D | 1.5 | 2023-11-06 16:12 | 2 | 51.3708 | 5.3857 | -16.8678 | -16.0245 | 1291.83 | 146.9997 | 23034.98 | 0 | 0 | Failed |  | 15 | 5 | 0.7 | 0.7 | 0.7 | 1700 | BL Diff | 0.85 | 0.00100+0.00000 | Broken Line | 175
0017S-2-3 | 12 | 478 | D | 1.5 | 2023-11-06 16:18 | 2 | 51.3708 | 5.3415 | -17.0172 | -16.1676 | 1216.03 | 154.4991 | 22198.04 | 0 | 0 | Failed |  | 15 | 5 | 0.7 | 0.7 | 0.7 | 1700 | BL Diff | 0.85 | 0.00100+0.00000 | Broken Line | 181
0017S-2-4 | 12 | 478 | D | 1.5 | 2023-11-06 16:23 | 2 | 51.3774 | 5.3861 | -16.9851 | -16.1431 | 1268.6 | 175.4994 | 23225.06 | 0 | 0 | Failed |  | 15 | 5 | 0.7 | 0.7 | 0.7 | 1700 | BL Diff | 0.85 | 0.00100+0.00000 | Broken Line | 171
0017S-2-5 | 12 | 478 | D | 1.5 | 2023-11-06 16:29 | 2 | 51.3708 | 5.3601 | -17.0489 | -16.2 | 1267.77 | 165.0007 | 23174.3 | 0 | 0 | Failed |  | 15 | 5 | 0.7 | 0.7 | 0.7 | 1700 | BL Diff | 0.85 | 0.00100+0.00000 | Broken Line | 174
0018S-1-1 | 13 | 587 | E | 1.5 | 2023-11-06 16:36 | 1 | 51.3708 | 5.2701 | -16.9557 | -16.1082 | 1299.54 | 168.0004 | 23595.11 | 0 | 0 | Failed |  | 15 | 5 | 0.7 | 0.7 | 0.7 | 1700 | BL Diff | 0.85 | 0.00100+0.00000 | Broken Line | 169
0018S-1-2 | 13 | 587 | E | 1.5 | 2023-11-06 16:42 | 1 | 51.3675 | 5.3635 | -16.9465 | -16.1002 | 1273.57 | 160.0001 | 23159.65 | 0 | 0 | Failed |  | 15 | 5 | 0.7 | 0.7 | 0.7 | 1700 | BL Diff | 0.85 | 0.00100+0.00000 | Broken Line | 172
0018S-1-3 | 13 | 587 | E | 1.5 | 2023-11-06 16:48 | 1 | 51.3741 | 5.326 | -16.9869 | -16.1465 | 1246.9 | 154.5004 | 22824.38 | 0 | 0 | Failed |  | 15 | 5 | 0.7 | 0.7 | 0.7 | 1700 | BL Diff | 0.85 | 0.00100+0.00000 | Broken Line | 172
0018S-1-4 | 13 | 587 | E | 1.5 | 2023-11-06 16:53 | 1 | 51.3675 | 5.2949 | -16.8695 | -16.031 | 1288.68 | 141.0002 | 23096.95 | 0 | 0 | Failed |  | 15 | 5 | 0.7 | 0.7 | 0.7 | 1700 | BL Diff | 0.85 | 0.00100+0.00000 | Broken Line | 173
0018S-1-5 | 13 | 587 | E | 1.5 | 2023-11-06 16:59 | 1 | 51.3741 | 5.3672 | -16.9673 | -16.1254 | 1313.19 | 167.9988 | 23614.99 | 0 | 0 | Failed |  | 15 | 5 | 0.7 | 0.7 | 0.7 | 1700 | BL Diff | 0.85 | 0.00100+0.00000 | Broken Line | 171
0018S-2-1 | 13 | 587 | E | 1.5 | 2023-11-06 17:05 | 2 | 51.3741 | 5.3451 | -16.9498 | -16.1019 | 1287.04 | 169.0001 | 23273.62 | 0 | 0 | Failed |  | 15 | 5 | 0.7 | 0.7 | 0.7 | 1700 | BL Diff | 0.85 | 0.00100+0.00000 | Broken Line | 170
0018S-2-2 | 13 | 587 | E | 1.5 | 2023-11-06 17:11 | 2 | 51.3675 | 5.2671 | -16.8376 | -16.0025 | 1244.91 | 141.5002 | 22424.49 | 0 | 0 | Failed |  | 15 | 5 | 0.7 | 0.7 | 0.7 | 1700 | BL Diff | 0.85 | 0.00100+0.00000 | Broken Line | 175
0018S-2-3 | 13 | 587 | E | 1.5 | 2023-11-06 17:16 | 2 | 51.3741 | 5.2781 | -16.9652 | -16.1193 | 1258.48 | 152.501 | 23116.54 | 0 | 0 | Failed |  | 15 | 5 | 0.7 | 0.7 | 0.7 | 1700 | BL Diff | 0.85 | 0.00100+0.00000 | Broken Line | 173
0018S-2-4 | 13 | 587 | E | 1.5 | 2023-11-06 17:22 | 2 | 51.3708 | 5.3503 | -16.6573 | -15.8074 | 1293.11 | 157.9975 | 23319.84 | 0 | 0 | Failed |  | 15 | 5 | 0.7 | 0.7 | 0.7 | 1700 | BL Diff | 0.85 | 0.00100+0.00000 | Broken Line | 170
0018S-2-5 | 13 | 587 | E | 1.5 | 2023-11-06 17:27 | 2 | 51.3741 | 5.3423 | -16.4662 | -15.6177 | 1308.26 | 138.4997 | 23615.08 | 0 | 0 | Failed |  | 15 | 5 | 0.7 | 0.7 | 0.7 | 1700 | BL Diff | 0.85 | 0.00100+0.00000 | Broken Line | 168
0019S-1-1 | 14 | 588 | F | 1.5 | 2023-11-06 17:38 | 1 | 51.3641 | 5.1717 | -16.9118 | -16.065 | 1338.8 | 164.501 | 24063.17 | 0 | 0 | Failed |  | 15 | 5 | 0.7 | 0.7 | 0.7 | 1700 | BL Diff | 0.85 | 0.00100+0.00000 | Broken Line | 168
0019S-1-2 | 14 | 588 | F | 1.5 | 2023-11-06 17:44 | 1 | 51.3708 | 5.314 | -16.9375 | -16.0975 | 1297.47 | 158.9997 | 23536.07 | 0 | 0 | Failed |  | 15 | 5 | 0.7 | 0.7 | 0.7 | 1700 | BL Diff | 0.85 | 0.00100+0.00000 | Broken Line | 170
0019S-1-3 | 14 | 588 | F | 1.5 | 2023-11-06 17:50 | 1 | 51.3675 | 5.2496 | -16.5352 | -15.6907 | 1321.41 | 143.5003 | 23773.94 | 0 | 0 | Failed |  | 15 | 5 | 0.7 | 0.7 | 0.7 | 1700 | BL Diff | 0.85 | 0.00100+0.00000 | Broken Line | 167
0019S-1-4 | 14 | 588 | F | 1.5 | 2023-11-06 17:55 | 1 | 51.3675 | 5.2829 | -16.6465 | -15.8024 | 1341.68 | 171.0006 | 24657.72 | 0 | 0 | Failed |  | 15 | 5 | 0.7 | 0.7 | 0.7 | 1700 | BL Diff | 0.85 | 0.00100+0.00000 | Broken Line | 174
0019S-1-5 | 14 | 588 | F | 1.5 | 2023-11-06 18:01 | 1 | 51.3641 | 5.2687 | -16.9613 | -16.1139 | 1253.52 | 159.9991 | 22506.83 | 0 | 0 | Failed |  | 15 | 5 | 0.7 | 0.7 | 0.7 | 1700 | BL Diff | 0.85 | 0.00100+0.00000 | Broken Line | 177
0019S-2-1 | 14 | 588 | F | 1.5 |  | 2 | 0 | 0 | 0 | 0 | 0 | 0 | 0 | 0 | 0 | Halted |  | 15 | 5 | 0.7 | 0.7 | 0.7 | 1700 |  |  | 0.00100+0.00000 | Broken Line | 177
0020S-1-1 | Single | CRM_206_0775 | C (STD) | 1.5 | 2023-11-06 18:08 | 1 | 51.3741 | 5.0573 | -17.1363 | -16.2994 | 1242.01 | 152.0003 | 22563.21 | 22563.207 | 2616.042 | Valid |  | 15 | 5 | 0.7 | 0.7 | 0.7 | 1700 | BL Diff | 0.85 | 0.00100+0.00000 | Broken Line | 178
0021S-1-1 | Single | CRM_206_0775 | C (STD) | 1.5 | 2023-11-06 18:13 | 1 | 51.3675 | 5.205 | -16.9355 | -16.0862 | 1252.81 | 144.0008 | 22526.39 | 22526.3914 | 2611.762 | Valid |  | 15 | 5 | 0.7 | 0.7 | 0.7 | 1700 | BL Diff | 0.85 | 0.00100+0.00000 | Broken Line | 178
0022S-1-1 | Single | CRM_206_0775 | C (STD) | 1.5 | 2023-11-06 18:19 | 1 | 51.3774 | 5.2549 | -17.0628 | -16.2446 | 1258.89 | 166.0003 | 22788.88 | 22788.8778 | 2642.272 | Valid |  | 15 | 5 | 0.7 | 0.7 | 0.7 | 1700 | BL Diff | 0.85 | 0.00100+0.00000 | Broken Line | 177
0023S-1-1 | Single | CRM_206_0775 | C (STD) | 1.5 | 2023-11-06 18:24 | 1 | 51.3741 | 5.2066 | -17.0419 | -16.1972 | 1258.5 | 153 | 22666.09 | 22666.0901 | 2628 | Valid |  | 15 | 5 | 0.7 | 0.7 | 0.7 | 1700 | BL Diff | 0.85 | 0.00100+0.00000 | Broken Line | 177
0024S-1-1 | Single | CRM_206_0775 | C (STD) | 1.5 | 2023-11-06 18:44 | 1 | 51.3708 | 4.907 | -17.0877 | -16.2384 | 1098.56 | 146.9984 | 18291.9 | 18291.8992 | 2119.565 | Valid |  | 15 | 5 | 0.7 | 0.7 | 0.7 | 1700 | BL Diff | 0.85 | 0.00100+0.00000 | Broken Line | 177
0025S-1-1 | Single | CRM_206_0775 | C (STD) | 1.5 | 2023-11-06 18:49 | 1 | 51.3741 | 5.17 | -17.0751 | -16.2395 | 1215.75 | 146.4988 | 22270.93 | 22270.9348 | 2582.069 | Valid |  | 15 | 5 | 0.7 | 0.7 | 0.7 | 1700 | BL Diff | 0.85 | 0.00100+0.00000 | Broken Line | 181
0026S-1-1 | Single | CRM_206_0775 | C (STD) | 1.5 | 2023-11-06 18:55 | 1 | 51.3675 | 5.225 | -17.081 | -16.248 | 1233.41 | 164.0006 | 22349.91 | 22349.9098 | 2591.249 | Valid |  | 15 | 5 | 0.7 | 0.7 | 0.7 | 1700 | BL Diff | 0.85 | 0.00100+0.00000 | Broken Line | 183
0027S-1-1 | Single | CRM_206_0775 | C (STD) | 1.5 | 2023-11-06 19:00 | 1 | 51.3675 | 5.2029 | -17.062 | -16.2246 | 1187.51 | 142.5021 | 21361.64 | 21361.6407 | 2476.377 | Valid |  | 15 | 5 | 0.7 | 0.7 | 0.7 | 1700 | BL Diff | 0.85 | 0.00100+0.00000 | Broken Line | 187
0028S-1-1 | Single | CRM_206_0775 | C (STD) | 1.5 |  | 1 | 0 | 0 | 0 | 0 | 0 | 0 | 0 | 0 | 0 | Halted |  | 15 | 5 | 0.7 | 0.7 | 0.7 | 1700 |  |  | 0.00100+0.00000 | Broken Line | 50
0028S-1-2 | Single | CRM_206_0775 | C (STD) | 1.5 | 2023-11-06 19:46 | 1 | 51.3708 | 6.4624 | -17.4286 | -16.5901 | 993.43 | 133.9992 | 17868.89 | 17868.894 | 2070.397 | Valid |  | 15 | 5 | 0.7 | 0.7 | 0.7 | 1700 | BL Diff | 0.85 | 0.00100+0.00000 | Broken Line | 220
0029S-1-1 | Single | CRM_206_0775 | C (STD) | 1.5 | 2023-11-06 19:51 | 1 | 51.3675 | 7.0628 | -17.2462 | -16.4368 | 995.746 | 126.9995 | 17872.84 | 17872.8395 | 2070.856 | Valid |  | 15 | 5 | 0.7 | 0.7 | 0.7 | 1700 | BL Diff | 0.85 | 0.00100+0.00000 | Broken Line | 220
0030S-1-1 | Single | CRM_206_0775 | C (STD) | 1.5 | 2023-11-06 19:56 | 1 | 51.3708 | 7.2168 | -17.323 | -16.4937 | 996.213 | 122.5002 | 17934.81 | 17934.8111 | 2078.059 | Valid |  | 15 | 5 | 0.7 | 0.7 | 0.7 | 1700 | BL Diff | 0.85 | 0.00100+0.00000 | Broken Line | 220
0031S-1-1 | Single | CRM_206_0775 | C (STD) | 1.5 | 2023-11-06 20:01 | 1 | 51.3774 | 7.298 | -17.4401 | -16.6105 | 1008.32 | 145.5012 | 17920.07 | 17920.0677 | 2076.345 | Valid |  | 15 | 5 | 0.7 | 0.7 | 0.7 | 1700 | BL Diff | 0.85 | 0.00100+0.00000 | Broken Line | 220
0032S-1-1 | Single | CRM_206_0775 | C (STD) | 1.5 | 2023-11-06 20:07 | 1 | 51.3741 | 7.3058 | -17.3612 | -16.5134 | 1000.86 | 115.4991 | 17917.67 | 17917.6664 | 2076.066 | Valid |  | 15 | 5 | 0.7 | 0.7 | 0.7 | 1700 | BL Diff | 0.85 | 0.00100+0.00000 | Broken Line | 220
0033S-1-1 | Single | CRM_206_0775 | C (STD) | 1.5 | 2023-11-06 20:11 | 1 | 51.3774 | 7.2411 | -17.4397 | -16.6041 | 1001.92 | 113.9986 | 17930.31 | 17930.3054 | 2077.535 | Valid |  | 15 | 5 | 0.7 | 0.7 | 0.7 | 1700 | BL Diff | 0.85 | 0.00100+0.00000 | Broken Line | 220
0034A-1-1 | 1A | CRM_206_0775 | C (STD) | 1.2 | 2023-11-06 20:19 | 1 | 51.3675 | 7.0221 | -17.4052 | -16.5787 | 983.6 | 97.4989 | 14297.8 | 14306.423 | 2067.263 | Valid |  | 15 | 5 | 0.7 | 0.7 | 0.7 | 1700 | BL Diff | 0.85 | 0.00100+0.00000 | Broken Line | 220
0034A-1-2 | 1A | CRM_206_0775 | C (STD) | 1.2 | 2023-11-06 20:23 | 1 | 51.3675 | 7.1002 | -17.4638 | -16.6224 | 972.18 | 109 | 14307.66 | 14306.423 | 2067.263 | Valid |  | 15 | 5 | 0.7 | 0.7 | 0.7 | 1700 | BL Diff | 0.85 | 0.00100+0.00000 | Broken Line | 220
0034A-1-3 | 1A | CRM_206_0775 | C (STD) | 1.2 | 2023-11-06 20:28 | 1 | 51.3741 | 7.0818 | -17.4448 | -16.5981 | 980.116 | 104.4986 | 14313.8 | 14306.423 | 2067.263 | Valid |  | 15 | 5 | 0.7 | 0.7 | 0.7 | 1700 | BL Diff | 0.85 | 0.00100+0.00000 | Broken Line | 220
0034B-1-1 | 1B | CRM_206_0775 | C (STD) | 1.5 | 2023-11-06 20:33 | 1 | 51.3708 | 7.1419 | -17.5083 | -16.6683 | 1007.51 | 115.9989 | 17933.06 | 17935.0683 | 2067.263 | Valid |  | 15 | 5 | 0.7 | 0.7 | 0.7 | 1700 | BL Diff | 0.85 | 0.00100+0.00000 | Broken Line | 220
0034B-1-2 | 1B | CRM_206_0775 | C (STD) | 1.5 | 2023-11-06 20:38 | 1 | 51.3675 | 7.1589 | -17.4127 | -16.5721 | 1002.81 | 114.0001 | 17932.94 | 17935.0683 | 2067.263 | Valid |  | 15 | 5 | 0.7 | 0.7 | 0.7 | 1700 | BL Diff | 0.85 | 0.00100+0.00000 | Broken Line | 220
0034B-1-3 | 1B | CRM_206_0775 | C (STD) | 1.5 | 2023-11-06 20:43 | 1 | 51.3708 | 7.1906 | -17.415 | -16.5675 | 988.88 | 115.4995 | 17939.2 | 17935.0683 | 2067.263 | Valid |  | 15 | 5 | 0.7 | 0.7 | 0.7 | 1700 | BL Diff | 0.85 | 0.00100+0.00000 | Broken Line | 220
0034C-1-1 | 1C | CRM_206_0775 | C (STD) | 1.8 | 2023-11-06 20:48 | 1 | 51.3675 | 7.2238 | -17.4699 | -16.622 | 1010.34 | 134.4998 | 21515.98 | 21502.8647 | 2067.263 | Valid |  | 15 | 5 | 0.7 | 0.7 | 0.7 | 1700 | BL Diff | 0.85 | 0.00100+0.00000 | Broken Line | 220
0034C-1-2 | 1C | CRM_206_0775 | C (STD) | 1.8 | 2023-11-06 20:54 | 1 | 51.3708 | 7.2502 | -17.4359 | -16.5861 | 1008.81 | 131.5 | 21505.46 | 21502.8647 | 2067.263 | Valid |  | 15 | 5 | 0.7 | 0.7 | 0.7 | 1700 | BL Diff | 0.85 | 0.00100+0.00000 | Broken Line | 220
0034C-1-3 | 1C | CRM_206_0775 | C (STD) | 1.8 | 2023-11-06 20:59 | 1 | 51.3641 | 7.3521 | -17.4289 | -16.5943 | 1004.49 | 120.5012 | 21487.15 | 21502.8647 | 2067.263 | Valid |  | 15 | 5 | 0.7 | 0.7 | 0.7 | 1700 | BL Diff | 0.85 | 0.00100+0.00000 | Broken Line | 220
0035S-1-1 | 2 | CRM_206_0775 | C (STD) | 1.5 | 2023-11-06 21:04 | 1 | 51.3708 | 7.3471 | -17.3906 | -16.5676 | 999.482 | 129.0012 | 17944.35 | 17939.324 | 2067.757 | Valid |  | 15 | 5 | 0.7 | 0.7 | 0.7 | 1700 | BL Diff | 0.85 | 0.00100+0.00000 | Broken Line | 220
0035S-1-2 | 2 | CRM_206_0775 | C (STD) | 1.5 | 2023-11-06 21:09 | 1 | 51.3708 | 7.3801 | -17.4313 | -16.6097 | 994.046 | 176 | 17897.8 | 17939.324 | 2067.757 | Excluded |  | 15 | 5 | 0.7 | 0.7 | 0.7 | 1700 | BL Diff | 0.85 | 0.00100+0.00000 | Broken Line | 220
0035S-1-3 | 2 | CRM_206_0775 | C (STD) | 1.5 | 2023-11-06 21:16 | 1 | 51.3708 | 7.1598 | -17.6097 | -16.7787 | 999.394 | 125.9997 | 17920.89 | 17939.324 | 2067.757 | Valid |  | 15 | 5 | 0.7 | 0.7 | 0.7 | 1700 | BL Diff | 0.85 | 0.00100+0.00000 | Broken Line | 220
0035S-1-4 | 2 | CRM_206_0775 | C (STD) | 1.5 | 2023-11-06 21:21 | 1 | 51.3741 | 7.2793 | -17.553 | -16.7651 | 993.1 | 144.4999 | 17952.74 | 17939.324 | 2067.757 | Valid |  | 15 | 5 | 0.7 | 0.7 | 0.7 | 1700 | BL Diff | 0.85 | 0.00100+0.00000 | Broken Line | 220
0036S-1-1 | 3 | 587 | E | 1.5 | 2023-11-06 21:27 | 1 | 51.3708 | 7.1849 | -17.5575 | -16.7114 | 985.957 | 121.4993 | 17819.37 | 17807.0266 | 2052.674 | Valid |  | 15 | 5 | 0.7 | 0.7 | 0.7 | 1700 | BL Diff | 0.85 | 0.00100+0.00000 | Broken Line | 220
0036S-1-2 | 3 | 587 | E | 1.5 | 2023-11-06 21:32 | 1 | 51.3708 | 7.4715 | -17.5327 | -16.6924 | 980.683 | 145.4991 | 17756.17 | 17807.0266 | 2052.674 | Excluded |  | 15 | 5 | 0.7 | 0.7 | 0.7 | 1700 | BL Diff | 0.85 | 0.00100+0.00000 | Broken Line | 220
0036S-1-3 | 3 | 587 | E | 1.5 | 2023-11-06 21:38 | 1 | 51.3708 | 7.5352 | -17.5612 | -16.7207 | 994.572 | 164.0021 | 17807.37 | 17807.0266 | 2052.674 | Valid |  | 15 | 5 | 0.7 | 0.7 | 0.7 | 1700 | BL Diff | 0.85 | 0.00100+0.00000 | Broken Line | 220
0036S-1-4 | 3 | 587 | E | 1.5 | 2023-11-06 21:44 | 1 | 51.3741 | 7.4686 | -17.5875 | -16.7584 | 981.006 | 118.5013 | 17794.34 | 17807.0266 | 2052.674 | Valid |  | 15 | 5 | 0.7 | 0.7 | 0.7 | 1700 | BL Diff | 0.85 | 0.00100+0.00000 | Broken Line | 220
0037S-1-1 | 4 | 588 | F | 1.5 | 2023-11-06 21:49 | 1 | 51.3741 | 7.3567 | -17.5976 | -16.7498 | 1007.41 | 136.0012 | 17931.29 | 17894.3629 | 2062.625 | Excluded |  | 15 | 5 | 0.7 | 0.7 | 0.7 | 1700 | BL Diff | 0.85 | 0.00100+0.00000 | Broken Line | 220
0037S-1-2 | 4 | 588 | F | 1.5 | 2023-11-06 21:55 | 1 | 51.3741 | 7.3136 | -17.5546 | -16.7256 | 1001.88 | 116.0011 | 17894.95 | 17894.3629 | 2062.625 | Valid |  | 15 | 5 | 0.7 | 0.7 | 0.7 | 1700 | BL Diff | 0.85 | 0.00100+0.00000 | Broken Line | 220
0037S-1-3 | 4 | 588 | F | 1.5 | 2023-11-06 22:00 | 1 | 51.3708 | 7.2709 | -17.5463 | -16.7162 | 987.875 | 117.9993 | 17889.26 | 17894.3629 | 2062.625 | Valid |  | 15 | 5 | 0.7 | 0.7 | 0.7 | 1700 | BL Diff | 0.85 | 0.00100+0.00000 | Broken Line | 220
0037S-1-4 | 4 | 588 | F | 1.5 | 2023-11-06 22:05 | 1 | 51.3708 | 7.3137 | -17.4902 | -16.6502 | 1006.97 | 121.001 | 17858.51 | 17894.3629 | 2062.625 | Excluded |  | 15 | 5 | 0.7 | 0.7 | 0.7 | 1700 | BL Diff | 0.85 | 0.00100+0.00000 | Broken Line | 220
0037S-1-5 | 4 | 588 | F | 1.5 | 2023-11-06 22:10 | 1 | 51.3708 | 7.4686 | -17.6168 | -16.7862 | 991.089 | 156.0003 | 17898.88 | 17894.3629 | 2062.625 | Valid |  | 15 | 5 | 0.7 | 0.7 | 0.7 | 1700 | BL Diff | 0.85 | 0.00100+0.00000 | Broken Line | 220
0038S-1-1 | 5 | 609 | G | 1.5 | 2023-11-06 22:17 | 1 | 51.3641 | 7.1661 | -17.6543 | -16.8173 | 1000.86 | 124.9999 | 17874.91 | 17826.1271 | 2054.851 | Excluded |  | 15 | 5 | 0.7 | 0.7 | 0.7 | 1700 | BL Diff | 0.85 | 0.00100+0.00000 | Broken Line | 220
0038S-1-2 | 5 | 609 | G | 1.5 | 2023-11-06 22:22 | 1 | 51.3741 | 7.3725 | -17.5983 | -16.7651 | 1002.92 | 137.0002 | 17820.09 | 17826.1271 | 2054.851 | Valid |  | 15 | 5 | 0.7 | 0.7 | 0.7 | 1700 | BL Diff | 0.85 | 0.00100+0.00000 | Broken Line | 220
0038S-1-3 | 5 | 609 | G | 1.5 | 2023-11-06 22:27 | 1 | 51.3741 | 7.3375 | -17.6005 | -16.7561 | 1000.59 | 129.4999 | 17823.18 | 17826.1271 | 2054.851 | Valid |  | 15 | 5 | 0.7 | 0.7 | 0.7 | 1700 | BL Diff | 0.85 | 0.00100+0.00000 | Broken Line | 220
0038S-1-4 | 5 | 609 | G | 1.5 | 2023-11-06 22:32 | 1 | 51.3741 | 7.3535 | -17.6316 | -16.7823 | 991.865 | 151.5009 | 17835.11 | 17826.1271 | 2054.851 | Valid |  | 15 | 5 | 0.7 | 0.7 | 0.7 | 1700 | BL Diff | 0.85 | 0.00100+0.00000 | Broken Line | 220
0039S-1-1 | 6 | 477 | H | 1.5 | 2023-11-06 22:39 | 1 | 51.3708 | 7.0422 | -17.658 | -16.8123 | 991.121 | 126.0015 | 17811.01 | 17826.0228 | 2054.839 | Valid |  | 15 | 5 | 0.7 | 0.7 | 0.7 | 1700 | BL Diff | 0.85 | 0.00100+0.00000 | Broken Line | 220
0039S-1-2 | 6 | 477 | H | 1.5 | 2023-11-06 22:44 | 1 | 51.3708 | 7.239 | -17.6036 | -16.7549 | 986.815 | 128.0014 | 17827.67 | 17826.0228 | 2054.839 | Valid |  | 15 | 5 | 0.7 | 0.7 | 0.7 | 1700 | BL Diff | 0.85 | 0.00100+0.00000 | Broken Line | 220
0039S-1-3 | 6 | 477 | H | 1.5 | 2023-11-06 22:49 | 1 | 51.3741 | 7.2628 | -17.6115 | -16.776 | 994.612 | 128.0008 | 17839.38 | 17826.0228 | 2054.839 | Valid |  | 15 | 5 | 0.7 | 0.7 | 0.7 | 1700 | BL Diff | 0.85 | 0.00100+0.00000 | Broken Line | 220
0040S-1-1 | 7 | 368 | I | 1.5 | 2023-11-06 22:55 | 1 | 51.3708 | 7.3391 | -17.5677 | -16.7227 | 1003.25 | 159.5013 | 17851.23 | 17833.0995 | 2055.645 | Valid |  | 15 | 5 | 0.7 | 0.7 | 0.7 | 1700 | BL Diff | 0.85 | 0.00100+0.00000 | Broken Line | 220
0040S-1-2 | 7 | 368 | I | 1.5 | 2023-11-06 23:01 | 1 | 51.3708 | 7.3582 | -17.5967 | -16.7868 | 987.456 | 147.9994 | 17829.91 | 17833.0995 | 2055.645 | Valid |  | 15 | 5 | 0.7 | 0.7 | 0.7 | 1700 | BL Diff | 0.85 | 0.00100+0.00000 | Broken Line | 220
0040S-1-3 | 7 | 368 | I | 1.5 | 2023-11-06 23:07 | 1 | 51.3741 | 7.4087 | -17.5926 | -16.7686 | 996.819 | 127.5006 | 17818.16 | 17833.0995 | 2055.645 | Valid |  | 15 | 5 | 0.7 | 0.7 | 0.7 | 1700 | BL Diff | 0.85 | 0.00100+0.00000 | Broken Line | 220
0041S-1-1 | 8 | 610 | J | 1.5 | 2023-11-06 23:13 | 1 | 51.3708 | 7.3892 | -17.6551 | -16.8204 | 995.29 | 138.5005 | 17910.39 | 17895.868 | 2062.797 | Valid |  | 15 | 5 | 0.7 | 0.7 | 0.7 | 1700 | BL Diff | 0.85 | 0.00100+0.00000 | Broken Line | 220
0041S-1-2 | 8 | 610 | J | 1.5 | 2023-11-06 23:18 | 1 | 51.3807 | 7.3912 | -17.6885 | -16.8659 | 994.813 | 130.9989 | 17877.23 | 17895.868 | 2062.797 | Valid |  | 15 | 5 | 0.7 | 0.7 | 0.7 | 1700 | BL Diff | 0.85 | 0.00100+0.00000 | Broken Line | 220
0041S-1-3 | 8 | 610 | J | 1.5 | 2023-11-06 23:23 | 1 | 51.3741 | 7.3099 | -17.6701 | -16.8216 | 992.957 | 132.0006 | 17899.98 | 17895.868 | 2062.797 | Valid |  | 15 | 5 | 0.7 | 0.7 | 0.7 | 1700 | BL Diff | 0.85 | 0.00100+0.00000 | Broken Line | 220
0042S-1-1 | 9 | 477 | K | 1.5 | 2023-11-06 23:29 | 1 | 51.3675 | 7.2084 | -17.7043 | -16.8626 | 1003.12 | 133.9993 | 17842.03 | 17832.4307 | 2055.569 | Valid |  | 15 | 5 | 0.7 | 0.7 | 0.7 | 1700 | BL Diff | 0.85 | 0.00100+0.00000 | Broken Line | 220
0042S-1-2 | 9 | 477 | K | 1.5 | 2023-11-06 23:35 | 1 | 51.3675 | 7.22 | -17.7168 | -16.885 | 986.783 | 124.9992 | 17828.65 | 17832.4307 | 2055.569 | Valid |  | 15 | 5 | 0.7 | 0.7 | 0.7 | 1700 | BL Diff | 0.85 | 0.00100+0.00000 | Broken Line | 220
0042S-1-3 | 9 | 477 | K | 1.5 | 2023-11-06 23:40 | 1 | 51.3708 | 7.3147 | -17.7721 | -16.9508 | 991.689 | 160.4993 | 17865.55 | 17832.4307 | 2055.569 | Excluded |  | 15 | 5 | 0.7 | 0.7 | 0.7 | 1700 | BL Diff | 0.85 | 0.00100+0.00000 | Broken Line | 220
0042S-1-4 | 9 | 477 | K | 1.5 | 2023-11-06 23:46 | 1 | 51.3675 | 7.3593 | -17.8152 | -16.9703 | 987.252 | 149.4994 | 17826.62 | 17832.4307 | 2055.569 | Valid |  | 15 | 5 | 0.7 | 0.7 | 0.7 | 1700 | BL Diff | 0.85 | 0.00100+0.00000 | Broken Line | 220
0043S-1-1 | 10 | 478 | D | 1.5 | 2023-11-06 23:52 | 1 | 51.3675 | 7.1482 | -17.7393 | -16.8949 | 996.984 | 143.5004 | 17920.59 | 17890.9198 | 2062.233 | Excluded |  | 15 | 5 | 0.7 | 0.7 | 0.7 | 1700 | BL Diff | 0.85 | 0.00100+0.00000 | Broken Line | 220
0043S-1-2 | 10 | 478 | D | 1.5 | 2023-11-06 23:58 | 1 | 51.3708 | 7.1047 | -17.6691 | -16.8264 | 980.484 | 119.0018 | 17883.57 | 17890.9198 | 2062.233 | Valid |  | 15 | 5 | 0.7 | 0.7 | 0.7 | 1700 | BL Diff | 0.85 | 0.00100+0.00000 | Broken Line | 220
0043S-1-3 | 10 | 478 | D | 1.5 | 2023-11-07 00:03 | 1 | 51.3675 | 7.1919 | -17.7132 | -16.8774 | 990.899 | 131.9994 | 17906.04 | 17890.9198 | 2062.233 | Valid |  | 15 | 5 | 0.7 | 0.7 | 0.7 | 1700 | BL Diff | 0.85 | 0.00100+0.00000 | Broken Line | 220
0043S-1-4 | 10 | 478 | D | 1.5 | 2023-11-07 00:08 | 1 | 51.3708 | 7.3326 | -17.689 | -16.86 | 1002.89 | 132.0003 | 17883.15 | 17890.9198 | 2062.233 | Valid |  | 15 | 5 | 0.7 | 0.7 | 0.7 | 1700 | BL Diff | 0.85 | 0.00100+0.00000 | Broken Line | 220
0044S-1-1 | 11 |  | C (STD) | 1.5 | 2023-11-07 00:14 | 1 | 51.3708 | 6.9017 | -17.673 | -16.8506 | 1001.58 | 114.4985 | 17897.95 | 17908.9967 | 2064.293 | Valid |  | 15 | 5 | 0.7 | 0.7 | 0.7 | 1700 | BL Diff | 0.85 | 0.00100+0.00000 | Broken Line | 220
0044S-1-2 | 11 |  | C (STD) | 1.5 | 2023-11-07 00:19 | 1 | 51.3708 | 7.2989 | -17.694 | -16.8838 | 992.354 | 134.4995 | 17919.94 | 17908.9967 | 2064.293 | Valid |  | 15 | 5 | 0.7 | 0.7 | 0.7 | 1700 | BL Diff | 0.85 | 0.00100+0.00000 | Broken Line | 220
0044S-1-3 | 11 |  | C (STD) | 1.5 | 2023-11-07 00:25 | 1 | 51.3708 | 7.2541 | -17.7188 | -16.8941 | 997.982 | 133 | 17876.1 | 17908.9967 | 2064.293 | Excluded |  | 15 | 5 | 0.7 | 0.7 | 0.7 | 1700 | BL Diff | 0.85 | 0.00100+0.00000 | Broken Line | 220
0044S-1-4 | 11 |  | C (STD) | 1.5 | 2023-11-07 00:30 | 1 | 51.3641 | 7.2273 | -17.6474 | -16.8081 | 995.779 | 121.5009 | 17855.02 | 17908.9967 | 2064.293 | Excluded |  | 15 | 5 | 0.7 | 0.7 | 0.7 | 1700 | BL Diff | 0.85 | 0.00100+0.00000 | Broken Line | 220
0044S-1-5 | 11 |  | C (STD) | 1.5 | 2023-11-07 00:35 | 1 | 51.3774 | 7.3575 | -17.6522 | -16.8083 | 994.118 | 157.4997 | 17909.1 | 17908.9967 | 2064.293 | Valid |  | 15 | 5 | 0.7 | 0.7 | 0.7 | 1700 | BL Diff | 0.85 | 0.00100+0.00000 | Broken Line | 220

## TA
| Analysis Date | Sample ID | TA (uM) | Salinity | QA Flag | Initials and notes
| 2023-10-14 | CRM_204_0647 | 2257.5 | 32.494 | R
1 | 2023-10-14 | 176 | 2304.3 | 34 | R | MR, OK
2 | 2023-10-14 | 177 | 2304 | 34.26 | R | MR, OK
3 | 2023-10-14 | 178 | 2359.5 | 34.9 | R | MR, OK
4 | 2023-10-14 | 180 | 2323.9 | 34.2 | R | MR, OK
5 | 2023-10-14 | 181 | 2317.1 | 34.16 | R | MR, OK
6 | 2023-10-14 | 193 | 2297.4 | 34.17 | R | MR, OK
7 | 2023-10-14 | 185 | 2396.1 | 35.55 | R | MR, OK
8 | 2023-10-14 | 188 | 2274 | 35.32 | R | MR, OK
9 | 2023-10-14 | 189 | 2393.8 | 35.38 | R | MR, OK
10 | 2023-10-14 | 190 | 2360.5 | 34.36 | R | MR, OK
11 | 2023-10-14 | 191 | 2381.1 | 35 | R | MR, OK
| 2023-10-14 | CRM_204_0647 | 2283.4 | 32.494 | R | MR, OK
| 2023-10-18 | CRM_204_0823 | 2232.6 | 32.494 | R | MR, OK
12 | 2023-10-18 | 182 | 2307.15 | 34.87 | R | MR, OK
13 | 2023-10-18 | 179 | 2298.94 | 34.49 | R | MR, OK
14 | 2023-10-18 | 183 | 2331.84 | 34.76 | R | MR, OK
| 2023-10-20 | CRM_204_0823 | 2218.5 | 32.494 | R | MR, OK
15 | 2023-10-20 | 195 | 2227.1 | 34.15 | R | MR, OK
16 | 2023-10-20 | 186 | 2287.82 | 33.94 | R | MR, OK
17 | 2023-10-20 | 187 | 2287.24 | 33.89 | R | MR, OK
| 2023-10-23 | CRM_204_0529 | 2190.5 | 32.494 | R | MR, OK
18 | 2023-10-23 | 192 | 2288.52 | 34.15 | R | MR, OK
19 | 2023-10-23 | 194 | 2291.28 | 34.12 | R | MR, OK
20 | 2023-10-23 | 184 | 2394.51 | 35.85 | R | MR, OK
21 | 2023-10-23 | 200 | 2349.85 | 34.73 | R | MR, OK
22 | 2023-10-23 | 201 | 2354.53 | 34.72 | R | MR, OK
23 | 2023-10-23 | 235 | 2358.47 | 36.36 | R | MR, OK
24 | 2023-10-23 | 247 | 2357.67 | 36.5 | R | MR, OK
25 | 2023-10-23 | 257 | 2354.58 | 36.24 | R | MR, OK
26 | 2023-10-23 | 291 | 2348.28 | 36.49 | R | MR, OK
27 | 2023-10-23 | 246 | 2356.06 | 36.49 | R | MR, OK
| 2023-10-25 | CRM_204_1001 | 2215 | 32.494 | R | MR, OK
28 | 2023-10-25 | 202 | 2323.1 | Hyd. error | R | MR, OK
29 | 2023-10-25 | 203 | 2346.91 | Hyd. error | R | MR, OK
30 | 2023-10-25 | 280 | 2370.74 | 36.45 | R | MR, OK
31 | 2023-10-25 | 290 | 2324.7 | 36.66 | R | MR, OK
32 | 2023-10-25 | 269 | 2333.75 | 36.25 | R | MR, OK
33 | 2023-10-25 | 279 | 2334.09 | 36.03 | R | MR, OK
34 | 2023-10-25 | 401 | 2377.4 | 35.96 | R | MR, OK
35 | 2023-10-25 | 533 | 2377.4 | 36.03 | R | MR, OK
36 | 2023-10-25 | 268 | 2217.2 | 36.36 | R | MR, OK
37 | 2023-10-25 | 455 | 2374.86 | Hyd. error | R | MR, OK
| 2023-10-25 | CRM_204_1001 | 2229.8 | 32.494 | R | MR, OK
| 2023-11-06 | CRM_204_1179 | 2278.8 | 32.494 | R | MR, OK
38 | 2023-11-06 | 236 | 2400.11 | 36.95 | R | MR, OK
39 | 2023-11-06 | 258 | 2365.4 | 36.48 | R | MR, OK
40 | 2023-11-06 | 213 | 2358.4 | Hyd. error | R | MR, OK
41 | 2023-11-06 | 214 | 2355.43 | Hyd. error | R | MR, OK
42 | 2023-11-06 | 346 | 2412.01 | 35.49 | R | MR, OK
43 | 2023-11-06 | 345 | 2344.56 | 35.32 | R | MR, OK
44 | 2023-11-06 | 445 | 2363.28 | 35.61 | R | MR, OK
45 | 2023-11-06 | 444 | 2346.02 | 34.83 | R | MR, OK
46 | 2023-11-06 | 379 | 2372.33 | 35.82 | R | MR, OK
47 | 2023-11-06 | 390 | 2363.07 | 36.23 | R | MR, OK
48 | 2023-11-06 | 224 | 2355.21 | Hyd. error | R | MR, OK
49 | 2023-11-06 | 335 | 2395.24 | Hyd. error | R | MR, OK
50 | 2023-11-06 | 313 | 2377.56 | 36.2 | R | MR, OK
51 | 2023-11-06 | 301 | 2403.75 | Hyd. error | R | MR, OK
52 | 2023-11-06 | 323 | 2395.86 | 34.71 | R | MR, OK
| 2023-11-07 | CRM_204_0708 | 2228.8 | 32.494 | R | MR, OK
53 | 2023-11-07 | 302 | 2397.26 | Hyd. error | R | MR, OK
54 | 2023-11-07 | 334 | 2401.6 | 31.76 | R | MR, OK
55 | 2023-11-07 | 477 | 2375.02 | 35.41 | R | MR, OK
56 | 2023-11-07 | 478 | 2380.93 | 35.62 | R | MR, OK
57 | 2023-11-07 | 609 | 2375.68 | 35.42 | R | MR, OK
58 | 2023-11-07 | 610 | 2393.99 | 35.34 | R | MR, OK
59 | 2023-11-07 | 587 | 2373.22 | 35.35 | R | MR, OK
60 | 2023-11-07 | 588 | 2402.17 | 35.78 | R | MR, OK
61 | 2023-11-07 | 367 | 2373 | 35.17 | R | MR, OK
62 | 2023-11-07 | 368 | 2364.55 | 35.4 | R | MR, OK
| 2023-11-08 | CRM_204_1062 | 2242.5 | 32.494 | R | MR, OK
63 | 2023-11-08 | 357 | 2304.93 | 35.89 | R | MR, OK
64 | 2023-11-08 | 356 | 2422.67 | 36.07 | R | MR, OK
65 | 2023-11-08 | 378 | 2310.1 | 35.88 | R | MR, OK
66 | 2023-11-08 | 225 | 2430.6 | Hyd. error | R | MR, OK
67 | 2023-11-08 | 456 | 2438.58 | Hyd. error | R | MR, OK
68 | 2023-11-08 | 389 | 2390.33 | 36.04 | R | MR, OK
69 | 2023-11-08 | 434 | 2391.21 | Hyd. error | R | MR, OK
70 | 2023-11-08 | 423 | 2398.61 | 34.23 | R | MR, OK
71 | 2023-11-08 | 510 | 2405.76 | 35.94 | R | MR, OK
72 | 2023-11-08 | 433 | 2396.48 | Hyd. error | R | MR, OK
73 | 2023-11-08 | 324 | 2409.95 | 34.45 | R | MR, OK
74 | 2023-11-08 | 412 | 2399.35 | 35.86 | R | MR, OK
| 2023-11-08 | CRM_204_1062 | 2254.8 | 32.494 | A | MR, OK
| 2023-11-09 | CRM_204_0943 | 2234.8 | 32.494 | R | MR, OK
75 | 2023-11-09 | 400 | 2400.33 | 36.32 | R | MR, OK
76 | 2023-11-09 | 422 | 2366.97 | 35.61 | R | MR, OK
77 | 2023-11-09 | 466 | 2389.7 | 35.82 | R | MR, OK
78 | 2023-11-09 | 467 | 2394.77 | 36.14 | R | MR, OK
79 | 2023-11-09 | 532 | 2388.78 | 35.21 | R | MR, OK
80 | 2023-11-09 | 521 | 2403.69 | 36.05 | R | MR, OK
81 | 2023-11-09 | 522 | 2395.26 | 36.05 | R | MR, OK
82 | 2023-11-09 | 511 | 2341.94 | 36.06 | R | MR, OK
83 | 2023-11-09 | 499 | 2318.48 | 35.32 | R | MR, OK
84 | 2023-11-09 | 500 | 2336.3 | 35.46 | R | MR, OK
85 | 2023-11-09 | 543 | 2343.34 | 35.24 | R | MR, OK
86 | 2023-11-09 | 544 | 2372.36 | 35.31 | R | MR, OK
87 | 2023-11-09 | 411 | 2407.6 | 35.88 | R | MR, OK
88 | 2023-11-09 | 554 | 2330.5 | 35.22 | R | MR, OK
89 | 2023-11-09 | 555 | 2357.79 | 35.35 | R | MR, OK
90 | 2023-11-09 | 565 | 2346.8 | 35.38 | R | MR, OK
91 | 2023-11-09 | 566 | 2350.49 | 35.62 | R | MR, OK
92 | 2023-11-09 | 576 | 2395.92 | 35.27 | R | MR, OK
93 | 2023-11-09 | 577 | 2374.77 | 35.75 | R | MR, OK
94 | 2023-11-09 | 312 | 2414.23 | 35.99 | R | MR, OK
| 2023-11-09 | CRM_204_0943 | 2229.6 | 32.494 | R | MR, OK

## All TA raw data
Column1 | Column2 | Column3 | Column4 | Column5 | Column6 | Column7 | Column8 | Column9 | Column10 | Column11 | Column12 | Column13 | Column14
Project | Na2CO3
Memo
Sample ID | Sample Name | Time | Sample Volume (ml) | HCl Concentration (M) | Salinity | Temperature (C) | Slope | R^2 | End Volume (ml) | Total Alkalinity (uM) | Standard Deviation | User | Note
0001S-1 | 2nd quarter 10.13.23 | 2023-10-13 20:47 | 20 | 0.092829 | 33.5 | 23.67 | 0 | 0 | 0 | 0 | Canceled | MR
0002S-1 | 2nd quarter 10.13.23 | 2023-10-13 20:51 | 20 | 0.092829 | 33.5 | 23.67 | 1309.7822 | 0.99961 | 0.39034 | 1811.8 |  | MR
0002S-2 | 2nd quarter 10.13.23 | 2023-10-13 21:04 | 20 | 0.092829 | 33.5 | 23.67 | 1308.5919 | 0.99968 | 0.39044 | 1812.2 | 0.3068 | MR
0002S-3 | 2nd quarter 10.13.23 | 2023-10-13 21:19 | 20 | 0.092829 | 33.5 | 23.67 | 1317.6233 | 0.99971 | 0.39097 | 1814.6 | 1.7297 | MR
0003S-1 | CRM_204_1239 | 2023-10-13 21:35 | 20 | 0.092829 | 33.5 | 23.67 | 1145.7944 | 0.99994 | 0.44416 | 2061.5 |  | MR
0003S-2 | CRM_204_1239 | 2023-10-13 21:51 | 20 | 0.092829 | 33.5 | 23.67 | 1148.8323 | 0.99994 | 0.44624 | 2071.2 | 6.8419 | MR
0003S-3 | CRM_204_1239 | 2023-10-13 22:08 | 20 | 0.092829 | 33.5 | 23.67 | 1140.6224 | 0.99996 | 0.44224 | 2052.6 | 13.1445 | MR
0004C-1 | CRM_204_1239 | 2023-10-13 22:22 | 20 | 0.10453 | 1022.6 | 23.67 | 1125.0456 | 1 | 0.43088 | 2251.9 | Excluded | MR | HCl Calibration
0004C-2 | CRM_204_1239 | 2023-10-13 22:37 | 20 | 0.10534 | 1022.6 | 23.67 | 1118.5127 | 1 | 0.42755 | 2251.9 | 1.09 % | MR | HCl Calibration
0004C-3 | CRM_204_1239 | 2023-10-13 22:44 | 20 | 0.10373 | 1022.6 | 23.67 | 1123.2429 | 1 | 0.43417 | 2251.9 | 1.09 % | MR | HCl Calibration
0005S-1 | CRM_204_1239 | 2023-10-13 22:57 | 20 | 0.10453 | 33.5 | 23.67 | 1137.85 | 0.99994 | 0.44199 | 2310.2 |  | MR
0005S-2 | CRM_204_1239 | 2023-10-13 23:17 | 20 | 0.10453 | 33.5 | 23.67 | 1148.2397 | 0.99996 | 0.44237 | 2312.2 | 1.4225 | MR
0005S-3 | CRM_204_1239 | 2023-10-13 23:39 | 20 | 0.10453 | 33.5 | 23.67 | 1145.9689 | 0.99996 | 0.44163 | 2308.3 | 2.7451 | MR
0005S-4 | CRM_204_1239 | 2023-10-14 00:04 | 20 | 0.10453 | 33.5 | 23.67 | 1147.8059 | 0.99997 | 0.43538 | 2275.6 | 23.0938 | MR
0006S-1 | CRM_204_1239 | 2023-10-14 00:31 | 20 | 0.10453 | 33.5 | 23.67 | 1151.7254 | 0.99996 | 0.44491 | 2325.4 |  | MR
0007S-1 | Na2CO3 | 2023-10-14 00:57 | 20 | 0.10453 | >30 | 23.67 | 1328.0905 | 0.99973 | 0.3919 | 2048.3 |  | MR
0008C-1 | CRM_204_0647 | 2023-10-14 01:18 | 20 | 0.10132 | >30 | 23.67 | 1164.4998 | 0.99994 | 0.44441 | 2251.4 | Excluded | MR | HCl Calibration
0008C-2 | CRM_204_0647 | 2023-10-14 01:32 | 20 | 0.10139 | >30 | 23.67 | 1161.3823 | 0.99996 | 0.44411 | 2251.4 | 0.04 % | MR | HCl Calibration
0008C-3 | CRM_204_0647 | 2023-10-14 01:46 | 20 | 0.10134 | >30 | 23.67 | 1166.2179 | 0.99996 | 0.44434 | 2251.4 | 0.04 % | MR | HCl Calibration
0009S-1 | CRM_204_0647 | 2023-10-14 02:05 | 20 | 0.10136 | 33.5 | 23.67 | 1158.3282 | 0.99997 | 0.44543 | 2257.5 |  | MR
0009S-2 | CRM_204_0647 | 2023-10-14 02:32 | 20 | 0.10136 | 33.5 | 23.67 | 0 | 0 | 0 | 0 | Canceled | MR
0009S-3 | CRM_204_0647 | 2023-10-14 02:40 | 20 | 0.10136 | 33.5 | 23.67 | 1158.7289 | 0.99995 | 0.44519 | 2256.3 |  | MR
0009S-4 | CRM_204_0647 | 2023-10-14 02:59 | 20 | 0.10136 | 33.5 | 23.67 | 1160.7911 | 0.99993 | 0.44371 | 2248.8 | 5.3358 | MR
0009S-5 | CRM_204_0647 | 2023-10-14 03:16 | 20 | 0.10136 | 33.5 | 23.67 | 1155.7048 | 0.99994 | 0.44336 | 2247 | 1.2211 | MR
0009S-6 | CRM_204_0647 | 2023-10-14 03:35 | 20 | 0.10136 | 33.5 | 23.67 | 1153.979 | 0.99996 | 0.44278 | 2244.1 | 2.0965 | MR
0010S-1 | 176 | 2023-10-14 05:24 | 20 | 0.10136 | 34 | 23.67 | 1145.0167 | 0.99995 | 0.46555 | 2359.5 |  | MR
0011S-1 | 176(correct) | 2023-10-14 05:43 | 20 | 0.10136 | 34.3 | 23.67 | 1143.7455 | 0.99993 | 0.45467 | 2304.3 |  | MR
0012S-1 | 177 | 2023-10-14 06:05 | 20 | 0.10136 | 34 | 23.67 | 1150.6199 | 0.99994 | 0.45461 | 2304 |  | MR
0013S-1 | 180 | 2023-10-14 06:23 | 20 | 0.10136 | 34 | 23.67 | 1189.6496 | 0.99991 | 0.4388 | 2223.9 |  | MR
0014S-1 | 188 | 2023-10-14 06:47 | 25 | 0.10136 | 34 | 23.67 | 932.3724 | 0.99998 | 0.56085 | 2274 |  | MR
0015S-1 | 181 | 2023-10-14 07:04 | 25 | 0.10136 | 34.2 | 23.67 | 1144.4526 | 0.99987 | 0.45367 | 1839.4 |  | MR
0016S-1 | 189 | 2023-10-14 07:18 | 25 | 0.10136 | 3532 | 23.67 | 931.5097 | 0.99994 | 0.59041 | 2393.8 |  | MR
0017S-1 | 181 | 2023-10-14 07:30 | 25 | 0.10136 | 34.2 | 23.67 | 923.3167 | 0.99996 | 0.57149 | 2317.1 |  | MR
0018S-1 | 190 | 2023-10-14 07:49 | 25 | 0.10136 | 34.4 | 23.67 | 904.8244 | 0.99998 | 0.5822 | 2360.5 |  | MR
0019S-1 | 193 | 2023-10-14 08:06 | 25 | 0.10136 | 34.1 | 23.67 | 915.0356 | 0.99995 | 0.56664 | 2297.4 |  | MR
0020S-1 | 185 | 2023-10-14 08:19 | 20 | 0.10136 | 35.5 | 23.67 | 1148.053 | 0.99991 | 0.47278 | 2396.1 |  | MR
0021S-1 | 191 | 2023-10-14 08:36 | 20 | 0.10136 | 35 | 23.67 | 1147.4243 | 0.99996 | 0.46981 | 2381.1 |  | MR
0022S-1 | CRM_204_0647 | 2023-10-14 08:53 | 20 | 0.10136 | 33.5 | 23.67 | 1146.2034 | 0.99994 | 0.45053 | 2283.4 |  | MR
0022S-2 | CRM_204_0647 | 2023-10-14 09:16 | 20 | 0.10136 | 33.5 | 23.67 | 0 | 0 | 0 | 0 | Canceled | MR
0022S-3 | CRM_204_0647 | 2023-10-14 09:19 | 20 | 0.10136 | 33.5 | 23.67 | 1141.2645 | 0.99997 | 0.44463 | 2253.5 |  | MR
Project | 10.18.23
Memo
Sample ID | Sample Name | Time | Sample Volume (ml) | HCl Concentration (M) | Salinity | Temperature (C) | Slope | R^2 | End Volume (ml) | Total Alkalinity (uM) | Standard Deviation | User | Note
0001C-1 | CRM_204_0647 | 2023-10-19 02:31 | 20 | 0.10261 | 33.5 | 23.67 | 876.4427 | 0.99994 | 0.4388 | 2251.4 | Canceled | MR | HCl Calibration
0001C-2 | CRM_204_0647 | 2023-10-19 02:49 | 20 | 0.10256 | 33.5 | 23.67 | 874.2212 | 0.99996 | 0.43903 | 2251.4 | Canceled | MR | HCl Calibration
0001C-3 | CRM_204_0647 | 2023-10-19 03:04 | 20 | 0.10182 | 33.5 | 23.67 | 879.1888 | 0.99996 | 0.44223 | 2251.4 | Canceled | MR | HCl Calibration
0002S-1 | Na2CO3 | 2023-10-19 04:03 | 20 | 0.10136 | 33.5 | 23.67 | 1015.2619 | 0.99973 | 0.43385 | 2198.8 |  | MR
0002S-2 | Na2CO3 | 2023-10-19 04:24 | 20 | 0.10136 | 33.5 | 23.67 | 1021.68 | 0.99973 | 0.43309 | 2195 | 2.7272 | MR | Syringe removed, initialized the system and star new anlalysis.
0002S-3 | Na2CO3 | 2023-10-19 04:45 | 20 | 0.10136 | 33.5 | 23.67 | 1023.9275 | 0.99967 | 0.43441 | 2201.6 | 4.727 | MR | Syringe removed, initialized the system and star new anlalysis.
0002S-4 | Na2CO3 | 2023-10-19 05:04 | 20 | 0.10136 | 33.5 | 23.67 | 1023.5337 | 0.9997 | 0.43428 | 2201 | 0.4743 | MR | Syringe removed, initialized the system and star new anlalysis.
0002S-5 | Na2CO3 | 2023-10-19 05:23 | 20 | 0.10136 | 33.5 | 23.67 | 1017.7003 | 0.99968 | 0.43234 | 2191.2 | 6.9449 | MR | Syringe removed, initialized the system and star new anlalysis.
0002S-6 | Na2CO3 | 2023-10-19 05:42 | 20 | 0.10136 | 33.5 | 23.67 | 1020.4506 | 0.99972 | 0.43214 | 2190.2 | 0.7063 | MR | Syringe removed, initialized the system and star new anlalysis.
0003S-1 | CRM_204_0823 | 2023-10-19 06:03 | 20 | 0.10136 | 33.5 | 23.67 | 901.3955 | 0.99994 | 0.44033 | 2231.6 |  | MR | Syringe removed, initialized the system and star new anlalysis.
0003S-2 | CRM_204_0823 | 2023-10-19 06:24 | 20 | 0.10136 | 33.5 | 23.67 | 901.179 | 0.99993 | 0.44051 | 2232.6 | 0.6612 | MR | Syringe removed, initialized the system and star new anlalysis.
0004S-1 | 182 | 2023-10-19 06:48 | 20 | 0.10136 | 34.9 | 23.67 | 883.1324 | 0.99997 | 0.45523 | 2307.1 |  | MR | RCM accurate
0005S-1 | 179 | 2023-10-19 07:08 | 20 | 0.10136 | 34.5 | 23.67 | 884.428 | 0.99996 | 0.45361 | 2298.9 |  | MR | RCM accurate
0006S-1 | 183 | 2023-10-19 07:25 | 20 | 0.10136 | 34.8 | 23.67 | 890.7887 | 0.99995 | 0.4601 | 2331.8 |  | MR | RCM accurate
Sample ID | Sample Name | Time | Sample Volume (ml) | HCl Concentration (M) | Salinity | Temperature (C) | Slope | R^2 | End Volume (ml) | Total Alkalinity (uM) | Standard Deviation | User | Note
0001S-1 | Na2CO3 | 2023-10-21 01:17 | 20 | 0.10136 | >30 | 23.67 | 1115.3866 | 0.99959 | 0.28156 | 1427 |  | MR | The syringe was open again and screw with teflon
0001S-2 | Na2CO3 | 2023-10-21 01:35 | 20 | 0.10136 | >30 | 23.67 | 0 | 0 | 0 | 0 | Canceled | MR | The syringe was open again and screw with teflon
0001S-3 | Na2CO3 | 2023-10-21 02:01 | 20 | 0.10136 | >30 | 23.67 | 1066.6291 | 0.99965 | 0.28154 | 1426.9 |  | MR | The syringe was open again and screw with teflon
0001S-4 | Na2CO3 | 2023-10-21 02:19 | 20 | 0.10136 | >30 | 23.67 | 0 | 0 | 0 | 0 | Canceled | MR | The syringe was open again and screw with teflon
0001S-5 | Na2CO3 | 2023-10-21 02:30 | 20 | 0.10136 | >30 | 23.67 | 1051.3027 | 0.99965 | 0.2817 | 1427.7 |  | MR | The syringe was open again and screw with teflon
0001S-6 | Na2CO3 | 2023-10-21 02:45 | 20 | 0.10136 | >30 | 23.67 | 1046.558 | 0.99972 | 0.2819 | 1428.7 | 0.7122 | MR | The syringe was open again and screw with teflon
0002S-1 | CRM_204_0823 | 2023-10-21 03:10 | 20 | 0.10136 | >30 | 23.67 | 906.7074 | 0.99995 | 0.43292 | 2194.1 |  | MR | The syringe was open again and screw with teflon
0002S-2 | CRM_204_0823 | 2023-10-21 03:33 | 20 | 0.10136 | >30 | 23.67 | 910.0589 | 0.99994 | 0.4386 | 2222.9 | 20.369 | MR | The syringe was open again and screw with teflon
0003S-1 | CRM_204_0823 | 2023-10-21 03:59 | 20 | 0.10136 | >30 | 23.67 | 907.547 | 0.99994 | 0.43937 | 2226.8 |  | MR | The syringe was open again and screw with teflon
0003S-2 | CRM_204_0823 | 2023-10-21 04:25 | 20 | 0.10136 | >30 | 23.67 | 906.3163 | 0.99995 | 0.43774 | 2218.5 | 5.8389 | MR | The syringe was open again and screw with teflon
0004S-1 | 195 | 2023-10-21 04:56 | 20 | 0.10136 | 34.1 | 23.67 | 919.52 | 0.99992 | 0.4493 | 2277.1 |  | MR | The syringe was open again and screw with teflon
0005S-1 | 187 | 2023-10-21 05:14 | 20 | 0.10136 | 33.9 | 23.67 | 0 | 0 | 0 | 0 | Canceled | MR | The syringe was open again and screw with teflon
0006S-1 | 186 | 2023-10-21 05:30 | 20 | 0.10136 | 33.9 | 23.67 | 890.0914 | 0.9987 | 0.45141 | 2287.8 |  | MR | The syringe was open again and screw with teflon
0007S-1 | 187 | 2023-10-21 06:02 | 20 | 0.10136 | 33.9 | 23.67 | 910.3446 | 0.99994 | 0.4513 | 2287.2 |  | MR | The syringe was open again and screw with teflon
Project | 10.23.23
Memo
Sample ID | Sample Name | Time | Sample Volume (ml) | HCl Concentration (M) | Salinity | Temperature (C) | Slope | R^2 | End Volume (ml) | Total Alkalinity (uM) | Standard Deviation | User | Note
0001S-1 | Na2CO3 | 2023-10-23 21:13 | 20 | 0.10136 | 33.9 | 23.67 | 882.0586 | 0.99869 | 0.25867 | 1311 |  | MR
0001S-2 | Na2CO3 | 2023-10-23 21:41 | 20 | 0.10136 | 33.9 | 23.67 | 922.4582 | 0.99986 | 0.28195 | 1429 | 83.4266 | MR
0001S-3 | Na2CO3 | 2023-10-23 21:58 | 20 | 0.10136 | 33.9 | 23.67 | 933.9064 | 0.99981 | 0.28175 | 1427.9 | 0.7403 | MR
0001S-4 | Na2CO3 | 2023-10-23 22:12 | 20 | 0.10136 | 33.9 | 23.67 | 952.9767 | 0.99987 | 0.2828 | 1433.2 | 3.7658 | MR
0001S-5 | Na2CO3 | 2023-10-23 22:31 | 20 | 0.10136 | 33.9 | 23.67 | 962.9857 | 0.99984 | 0.28313 | 1434.9 | 1.1795 | MR
0001S-6 | Na2CO3 | 2023-10-23 22:49 | 20 | 0.10136 | 33.9 | 23.67 | 970.8083 | 0.99972 | 0.28069 | 1422.6 | 8.7113 | MR
0001S-7 | Na2CO3 | 2023-10-23 23:03 | 20 | 0.10136 | 33.9 | 23.67 | 978.4124 | 0.99972 | 0.28087 | 1423.5 | 0.6279 | MR
0001S-8 | Na2CO3 | 2023-10-23 23:16 | 20 | 0.10136 | 33.9 | 23.67 | 984.245 | 0.99971 | 0.28019 | 1420 | 2.4278 | MR
0001S-9 | Na2CO3 | 2023-10-23 23:30 | 20 | 0.10136 | 33.9 | 23.67 | 988.3623 | 0.99974 | 0.28028 | 1420.5 | 0.3035 | MR
0002S-1 | CRM_204_0069 | 2023-10-23 23:48 | 20 | 0.10136 | 33.5 | 23.67 | 857.7239 | 0.99996 | 0.42711 | 2164.7 |  | MR
0002S-2 | CRM_204_0069 | 2023-10-24 00:15 | 20 | 0.10136 | 33.5 | 23.67 | 861.052 | 0.99996 | 0.43144 | 2186.6 | 15.5117 | MR
0002S-3 | CRM_204_0069 | 2023-10-24 00:35 | 20 | 0.10136 | 33.5 | 23.67 | 3584.7575 | 0.68971 | 1.2346 | 6257.3 | 2878.4352 | MR
0003S-1 | CRM_204_0529 | 2023-10-24 01:10 | 20 | 0.10136 | 33.5 | 23.67 | 881.4722 | 0.99995 | 0.43255 | 2192.2 |  | MR | new CRM, recently used in DIC
0003S-2 | CRM_204_0529 | 2023-10-24 01:28 | 20 | 0.10136 | 33.5 | 23.67 | 881.1983 | 0.99994 | 0.43222 | 2190.5 | 1.1714 | MR | new CRM, recently used in DIC
0004S-1 | 192 | 2023-10-24 01:49 | 20 | 0.10136 | 34.1 | 23.67 | 863.7025 | 0.99996 | 0.45155 | 2288.5 |  | MR | new CRM, recently used in DIC
0005S-1 | 194 | 2023-10-24 02:08 | 20 | 0.10136 | 34.1 | 23.67 | 866.9088 | 0.99997 | 0.4521 | 2291.3 |  | MR | new CRM, recently used in DIC
0006S-1 | 184 | 2023-10-24 02:38 | 20 | 0.10136 | 35.9 | 23.67 | 876.989 | 0.99997 | 0.47247 | 2394.5 |  | MR | new CRM, recently used in DIC
0007S-1 | 200 | 2023-10-24 03:02 | 20 | 0.10136 | 34.7 | 23.67 | 881.5866 | 0.99996 | 0.46365 | 2349.8 |  | MR | new CRM, recently used in DIC
0008S-1 | 201 | 2023-10-24 03:26 | 20 | 0.10136 | 34.7 | 23.67 | 887.3773 | 0.99997 | 0.46458 | 2354.5 |  | MR | new CRM, recently used in DIC
0009S-1 | 235 | 2023-10-24 03:44 | 20 | 0.10136 | 30.4 | 23.67 | 883.8174 | 0.99996 | 0.46535 | 2358.5 |  | MR | new CRM, recently used in DIC
0010S-1 | 247 | 2023-10-24 04:07 | 20 | 0.10136 | 37 | 23.67 | 881.32 | 0.99997 | 0.4652 | 2357.7 |  | MR | new CRM, recently used in DIC
0011S-1 | 257 | 2023-10-24 04:24 | 20 | 0.10136 | 36.2 | 23.67 | 880.6013 | 0.99997 | 0.46459 | 2354.6 |  | MR | new CRM, recently used in DIC
0012S-1 | 291 | 2023-10-24 04:40 | 20 | 0.10136 | >30 | 23.67 | 891.5243 | 0.99996 | 0.46334 | 2348.3 |  | MR | new CRM, recently used in DIC
0013S-1 | 291 | 2023-10-24 04:57 | 20 | 0.10136 | >30 | 23.67 | 853.4107 | 0.99998 | 0.46548 | 2359.1 |  | MR | new CRM, recently used in DIC
0014S-1 | 246 | 2023-10-24 05:17 | 20 | 0.10136 | 36.5 | 23.67 | 882.0718 | 0.99997 | 0.46488 | 2356.1 |  | MR | new CRM, recently used in DIC
Project | Second quarter
Memo
Sample ID | Sample Name | Time | Sample Volume (ml) | HCl Concentration (M) | Salinity | Temperature (C) | Slope | R^2 | End Volume (ml) | Total Alkalinity (uM) | Standard Deviation | User | Note
0001S-1 | Na2CO3 | 2023-10-25 20:58 | 20 | 0.10136 | >30 | 23.67 | 909.5806 | 0.99959 | 0.38371 | 1944.7 |  | MR
0001S-2 | Na2CO3 | 2023-10-25 21:24 | 20 | 0.10136 | >30 | 23.67 | 917.6233 | 0.99968 | 0.39686 | 2011.3 | 47.1057 | MR
0001S-3 | Na2CO3 | 2023-10-25 21:42 | 20 | 0.10136 | >30 | 23.67 | 922.5708 | 0.99973 | 0.3973 | 2013.5 | 1.5616 | MR
0001S-4 | Na2CO3 | 2023-10-25 22:14 | 20 | 0.10136 | >30 | 23.67 | 939.3273 | 0.99973 | 0.39845 | 2019.4 | 4.1455 | MR
0001S-5 | Na2CO3 | 2023-10-25 22:36 | 20 | 0.10136 | >30 | 23.67 | 947.587 | 0.99973 | 0.39896 | 2022 | 1.8029 | MR
0001S-6 | Na2CO3 | 2023-10-25 23:02 | 20 | 0.10136 | >30 | 23.67 | 949.3177 | 0.99969 | 0.39758 | 2015 | 4.9136 | MR
0001S-7 | Na2CO3 | 2023-10-25 23:23 | 20 | 0.10136 | >30 | 23.67 | 960.1137 | 0.99969 | 0.39794 | 2016.8 | 1.2704 | MR
0002S-1 | CRM_204_1001 | 2023-10-25 23:44 | 20 | 0.10136 | 33.5 | 23.67 | 840.3601 | 0.99992 | 0.43705 | 2215 |  | MR
0003S-1 | 202 | 2023-10-26 00:44 | 20 | 0.10136 | >30 | 23.67 | 69.6877 | 0.028329 | -1.9361 | -9812.5 |  | MR
0004S-1 | 203 | 2023-10-26 02:01 | 20 | 0.10136 | >30 | 23.67 | 873.8045 | 0.99994 | 0.46307 | 2346.9 |  | MR
0005S-1 | 280 | 2023-10-26 02:22 | 20 | 0.10136 | 36.5 | 23.67 | 875.0681 | 0.99992 | 0.45988 | 2330.7 |  | MR
0006S-1 | 290 | 2023-10-26 02:53 | 20 | 0.10136 | 36.7 | 23.67 | 1805.6626 | 0.45284 | 1.2194 | 6180 |  | MR
0007S-1 | 290 | 2023-10-26 03:23 | 20 | 0.10136 | 36.7 | 23.67 | 881.0821 | 0.99993 | 0.45869 | 2324.7 |  | MR
0008S-1 | 269 | 2023-10-26 03:41 | 20 | 0.10136 | 36.2 | 23.67 | 888.5952 | 0.9999 | 0.46048 | 2333.8 |  | MR
0009S-1 | 279 | 2023-10-26 04:03 | 20 | 0.10136 | 36 | 23.67 | 897.2172 | 0.99994 | 0.46054 | 2334.1 |  | MR
0010S-1 | 202 | 2023-10-26 04:20 | 20 | 0.10136 | >30 | 23.67 | 880.907 | 0.99993 | 0.45837 | 2323.1 |  | MR
0011S-1 | 533 | 2023-10-26 04:41 | 20 | 0.10136 | >30 | 23.67 | 890.5798 | 0.99994 | 0.46908 | 2377.4 |  | MR
0012S-1 | 268 | 2023-10-26 05:21 | 20 | 0.10136 | 36.4 | 23.67 | 873.8045 | 0.99938 | 0.43748 | 2217.2 |  | MR
0013S-1 | 455 | 2023-10-26 05:38 | 20 | 0.10136 | >30 | 23.67 | 865.6307 | 0.99939 | 0.43748 | 2374.86 |  | MR
0013S-1 | crm_204_1001 | 2023-10-26 05:47 | 20 | 0.10136 | 33.5 | 23.67 | 888.0996 | 0.99994 | 0.43996 | 2229.8 |  | MR
Project | Second quarter
Memo
Sample ID | Sample Name | Time | Sample Volume (ml) | HCl Concentration (M) | Salinity | Temperature (C) | Slope | R^2 | End Volume (ml) | Total Alkalinity (uM) | Standard Deviation | User | Note
0001S-1 | Na2CO3 | 2023-10-27 21:03 | 20 | 0.10136 | >30 | 23.67 | 905.2332 | 0.9995 | 0.38997 | 1976.4 |  | MR
0001S-2 | Na2CO3 | 2023-10-27 21:20 | 20 | 0.10136 | >30 | 23.67 | 886.4382 | 0.99963 | 0.39411 | 1997.4 | 14.8498 | MR
0001S-3 | Na2CO3 | 2023-10-27 21:45 | 20 | 0.10136 | >30 | 23.67 | 913.437 | 0.99972 | 0.39929 | 2023.7 | 18.5663 | MR
0001S-4 | Na2CO3 | 2023-10-27 22:09 | 20 | 0.10136 | >30 | 23.67 | 922.9569 | 0.99981 | 0.39367 | 1995.2 | 20.1465 | MR
0002S-1 | Na2CO3 | 2023-10-27 22:36 | 20 | 0.10136 | >30 | 23.67 | 933.8978 | 0.99971 | 0.38361 | 1944.2 |  | MR | New Na2CO3
0002S-2 | Na2CO3 | 2023-10-27 23:02 | 20 | 0.10136 | >30 | 23.67 | 949.6103 | 0.99973 | 0.39101 | 1981.7 | 26.523 | MR | New Na2CO3
0002S-3 | Na2CO3 | 2023-10-27 23:29 | 20 | 0.10136 | >30 | 23.67 | 951.2734 | 0.99967 | 0.38621 | 1957.4 | 17.2022 | MR | New Na2CO3
0002S-4 | Na2CO3 | 2023-10-27 23:51 | 20 | 0.10136 | >30 | 23.67 | 954.1481 | 0.99967 | 0.3886 | 1969.5 | 8.5639 | MR | New Na2CO3
0002S-5 | Na2CO3 | 2023-10-28 00:48 | 20 | 0.10136 | >30 | 23.67 | 962.6843 | 0.9997 | 0.38921 | 1972.5 | 2.1702 | MR | New Na2CO3
0002S-6 | Na2CO3 | 2023-10-28 01:29 | 20 | 0.10136 | >30 | 23.67 | 961.8404 | 0.99962 | 0.38808 | 1966.8 | 4.0355 | MR | New Na2CO3
0002S-7 | Na2CO3 | 2023-10-28 02:09 | 20 | 0.10136 | >30 | 23.67 | 963.4805 | 0.99974 | 0.38493 | 1950.9 | 11.2975 | MR | New Na2CO3
0002S-8 | Na2CO3 | 2023-10-28 02:34 | 20 | 0.10136 | >30 | 23.67 | 973.1606 | 0.99982 | 0.38866 | 1969.8 | 13.3893 | MR | New Na2CO3
0002S-9 | Na2CO3 | 2023-10-28 03:02 | 20 | 0.10136 | >30 | 23.67 | 985.892 | 0.99965 | 0.38928 | 1972.9 | 2.2006 | MR | New Na2CO3
0002S-10 | Na2CO3 | 2023-10-28 03:26 | 20 | 0.10136 | >30 | 23.67 | 0 | 0 | 0 | 0 | Canceled | MR | New Na2CO3
0002S-11 | Na2CO3 | 2023-10-28 03:58 | 20 | 0.10136 | >30 | 23.67 | 998.1337 | 0.99956 | 0.38719 | 1962.3 |  | MR | New Na2CO3
0002S-12 | Na2CO3 | 2023-10-28 04:39 | 20 | 0.10136 | >30 | 23.67 | 954.9597 | 0.99955 | 0.39425 | 1998.1 | 25.3018 | MR | New Na2CO3
0002S-13 | Na2CO3 | 2023-10-28 05:22 | 20 | 0.10136 | >30 | 23.67 | 952.0187 | 0.99965 | 0.39187 | 1986 | 8.5226 | MR | New Na2CO3
Project | Second quarter
Memo
Sample ID | Sample Name | Time | Sample Volume (ml) | HCl Concentration (M) | Salinity | Temperature (C) | Slope | R^2 | End Volume (ml) | Total Alkalinity (uM) | Standard Deviation | User | Note
0001S-1 | Na2CO3 | 2023-11-06 21:29 | 20 | 0.10136 | >30 | 23.67 | 1090.3619 | 0.99974 | 0.39482 | 2001 |  | MR
0001S-2 | Na2CO3 | 2023-11-06 21:48 | 20 | 0.10136 | >30 | 23.67 | 1092.7031 | 0.99971 | 0.39366 | 1995.1 | 4.1512 | MR
0001S-3 | Na2CO3 | 2023-11-06 22:05 | 20 | 0.10136 | >30 | 23.67 | 1101.3966 | 0.99969 | 0.39354 | 1994.5 | 0.4341 | MR
0001S-4 | Na2CO3 | 2023-11-06 22:22 | 20 | 0.10136 | >30 | 23.67 | 1084.5227 | 0.99967 | 0.3934 | 1993.8 | 0.5054 | MR
0002S-1 | CRM_204_1179 | 2023-11-06 22:42 | 20 | 0.10136 | 33.5 | 23.67 | 959.309 | 0.99997 | 0.44964 | 2278.8 |  | MR
0002S-2 | CRM_204_1179 | 2023-11-06 23:00 | 20 | 0.10136 | 33.5 | 23.67 | 955.3075 | 0.99994 | 0.44525 | 2256.6 | 15.7316 | MR
0002S-3 | CRM_204_1179 | 2023-11-06 23:19 | 20 | 0.10136 | 33.5 | 23.67 | 960.5048 | 0.99995 | 0.44747 | 2267.8 | 7.9712 | MR
0002S-4 | CRM_204_1179 | 2023-11-06 23:40 | 20 | 0.10136 | 33.5 | 23.67 | 952.2287 | 0.99994 | 0.4482 | 2271.6 | 2.6251 | MR
0002S-5 | CRM_204_1179 | 2023-11-07 00:05 | 20 | 0.10136 | 33.5 | 23.67 | 954.1598 | 0.99996 | 0.44854 | 2273.2 | 1.1873 | MR
0003C-1 | CRM_204_1179 | 2023-11-07 00:31 | 20 | 0.10029 | 33.5 | 23.67 | 947.2447 | 0.99995 | 0.44898 | 2251.4 | Excluded | MR | HCl Calibration
0003C-2 | CRM_204_1179 | 2023-11-07 00:56 | 20 | 0.10041 | 33.5 | 23.67 | 950.0277 | 0.99995 | 0.44844 | 2251.4 | 0.12 % | MR | HCl Calibration
0003C-3 | CRM_204_1179 | 2023-11-07 01:17 | 20 | 0.10058 | 33.5 | 23.67 | 951.7378 | 0.99995 | 0.44767 | 2251.4 | 0.12 % | MR | HCl Calibration
0004S-1 | CRM_204_1179 | 2023-11-07 01:43 | 20 | 0.1005 | 33.5 | 23.67 | 950.6077 | 0.99995 | 0.44749 | 2248.6 |  | MR
0005S-1 | 236 | 2023-11-07 02:37 | 20 | 0.1005 | >30 | 23.67 | 919.2228 | 0.99997 | 0.47765 | 2400.1 |  | MR
0006S-1 | 258 | 2023-11-07 03:00 | 20 | 0.1005 | >30 | 23.67 | 921.8727 | 0.99994 | 0.47074 | 2365.4 |  | MR
0007S-1 | 213 | 2023-11-07 03:25 | 20 | 0.1005 | >30 | 23.67 | 930.0284 | 0.99996 | 0.46935 | 2358.4 |  | MR
0008S-1 | 214 | 2023-11-07 03:47 | 20 | 0.1005 | >30 | 23.67 | 917.2471 | 0.99996 | 0.46876 | 2355.4 |  | MR
0009S-1 | 346 | 2023-11-07 04:05 | 20 | 0.1005 | >30 | 23.67 | 933.8333 | 0.99997 | 0.48002 | 2412 |  | MR
0010S-1 | 345 | 2023-11-07 04:22 | 20 | 0.1005 | 35.3 | 23.67 | 921.0633 | 0.99993 | 0.46659 | 2344.6 |  | MR
0011S-1 | 445 | 2023-11-07 04:40 | 20 | 0.1005 | >30 | 23.67 | 932.2409 | 0.99997 | 0.47032 | 2363.3 |  | MR
0012S-1 | 444 | 2023-11-07 05:01 | 20 | 0.1005 | 34.8 | 23.67 | 935.9199 | 0.99996 | 0.46689 | 2346 |  | MR
0013S-1 | 379 | 2023-11-07 05:17 | 20 | 0.1005 | >30 | 23.67 | 937.5707 | 0.99996 | 0.47212 | 2372.3 |  | MR
0014S-1 | 390 | 2023-11-07 05:44 | 20 | 0.1005 | >30 | 23.67 | 936.7796 | 0.99995 | 0.47028 | 2363.1 |  | MR
0015S-1 | 224 | 2023-11-07 06:00 | 20 | 0.1005 | >30 | 23.67 | 935.828 | 0.99996 | 0.46871 | 2355.2 |  | MR
0016S-1 | 335 | 2023-11-07 06:19 | 20 | 0.1005 | >30 | 23.67 | 938.4906 | 0.99995 | 0.47668 | 2395.2 |  | MR
0017S-1 | 313 | 2023-11-07 06:36 | 20 | 0.1005 | >30 | 23.67 | 936.9907 | 0.99996 | 0.47316 | 2377.6 |  | MR
0018S-1 | 301 | 2023-11-07 06:52 | 20 | 0.1005 | >30 | 23.67 | 938.9871 | 0.99996 | 0.47837 | 2403.8 |  | MR
0019S-1 | 323 | 2023-11-07 07:10 | 20 | 0.1005 | 34.7 | 23.67 | 941.398 | 0.99995 | 0.4768 | 2395.9 |  | MR
Project | Second quarter
Memo
Sample ID | Sample Name | Time | Sample Volume (ml) | HCl Concentration (M) | Salinity | Temperature (C) | Slope | R^2 | End Volume (ml) | Total Alkalinity (uM) | Standard Deviation | User | Note
0001S-1 | Na2CO3 | 2023-11-07 21:38 | 20 | 0.1005 | >30 | 23.67 | 1079.1512 | 0.9997 | 0.39347 | 1977.1 |  | MR
0001S-2 | Na2CO3 | 2023-11-07 21:55 | 20 | 0.1005 | >30 | 23.67 | 1082.3162 | 0.9997 | 0.39431 | 1981.3 | 2.9697 | MR
0001S-3 | Na2CO3 | 2023-11-07 22:12 | 20 | 0.1005 | >30 | 23.67 | NaN | NaN | NaN | NaN | NaN | MR
0001S-4 | Na2CO3 | 2023-11-07 22:38 | 20 | 0.1005 | >30 | 23.67 | 1073.965 | 0.99978 | 0.39366 | 1978.1 | NaN | MR
0001S-5 | Na2CO3 | 2023-11-07 23:23 | 20 | 0.1005 | >30 | 23.67 | 1087.9116 | 0.99976 | 0.39462 | 1982.9 | 3.4052 | MR
0001S-6 | Na2CO3 | 2023-11-07 23:40 | 20 | 0.1005 | >30 | 23.67 | 1090.7404 | 0.99973 | 0.39469 | 1983.2 | 0.2174 | MR
0001S-7 | Na2CO3 | 2023-11-08 | 20 | 0.1005 | >30 | 23.67 | 1092.9461 | 0.99973 | 0.39354 | 1977.5 | 4.0608 | MR
0001S-8 | Na2CO3 | 2023-11-08 00:16 | 20 | 0.1005 | >30 | 23.67 | 1091.9648 | 0.99975 | 0.39417 | 1980.6 | 2.2304 | MR
0002S-1 | CRM_204_0708 | 2023-11-08 00:37 | 20 | 0.1005 | 33.5 | 23.67 | 952.5793 | 0.99996 | 0.44292 | 2225.6 |  | MR
0002S-2 | CRM_204_0708 | 2023-11-08 00:54 | 20 | 0.1005 | 33.5 | 23.67 | 949.9552 | 0.99997 | 0.44394 | 2230.7 | 3.5997 | MR
0002S-3 | CRM_204_0708 | 2023-11-08 01:12 | 20 | 0.1005 | 33.5 | 23.67 | 950.9243 | 0.99997 | 0.44451 | 2233.6 | 2.0509 | MR
0002S-4 | CRM_204_0708 | 2023-11-08 01:38 | 20 | 0.1005 | 33.5 | 23.67 | 940.2035 | 0.99996 | 0.42843 | 2152.8 | 57.1639 | MR
0003S-1 | CRM_204_0708 | 2023-11-08 02:04 | 20 | 0.1005 | 33.5 | 23.67 | 945.3947 | 0.99996 | 0.44324 | 2227.2 |  | MR
0003S-2 | CRM_204_0708 | 2023-11-08 02:24 | 20 | 0.1005 | 33.5 | 23.67 | 952.0211 | 0.99996 | 0.44356 | 2228.8 | 1.1409 | MR
0004S-1 | 477 | 2023-11-08 02:48 | 20 | 0.1005 | 33.4 | 23.67 | 953.198 | 0.99995 | 0.47266 | 2375 |  | MR
0005S-1 | 478 | 2023-11-08 03:07 | 20 | 0.1005 | 35.6 | 23.67 | 959.9187 | 0.99995 | 0.47383 | 2380.9 |  | MR
0006S-1 | 368 | 2023-11-08 03:30 | 20 | 0.1005 | 35.4 | 23.67 | 954.689 | 0.99994 | 0.47057 | 2364.6 |  | MR
0007S-1 | 587 | 2023-11-08 03:49 | 20 | 0.1005 | 35.4 | 23.67 | 954.2687 | 0.99996 | 0.4723 | 2373.2 |  | MR
0008S-1 | 588 | 2023-11-08 04:08 | 20 | 0.1005 | 35.8 | 23.67 | 959.8569 | 0.99996 | 0.47806 | 2402.2 |  | MR
0009S-1 | 609 | 2023-11-08 04:24 | 20 | 0.1005 | 35.4 | 23.67 | 956.9205 | 0.99996 | 0.47279 | 2375.7 |  | MR
0010S-1 | 610 | 2023-11-08 04:45 | 20 | 0.1005 | 35.3 | 23.67 | 954.438 | 0.99994 | 0.47643 | 2394 |  | MR
0011S-1 | 225 | 2023-11-08 05:06 | 20 | 0.1005 | >30 | 23.67 | 934.5435 | 0.99998 | 0.48372 | 2430.6 |  | MR
0012S-1 | 367 | 2023-11-08 05:24 | 20 | 0.1005 | 35.2 | 23.67 | 929.8943 | 0.99997 | 0.47226 | 2373 |  | MR
0013S-1 | 302 | 2023-11-08 05:45 | 20 | 0.1005 | >30 | 23.67 | 935.3173 | 0.99984 | 0.47708 | 2397.3 |  | MR
0014S-1 | 334 | 2023-11-08 06:03 | 20 | 0.1005 | 31.8 | 23.67 | 935.1996 | 0.99996 | 0.47795 | 2401.6 |  | MR
0015S-1 | CRM_204_0708 | 2023-11-08 06:22 | 20 | 0.1005 | 33.5 | 23.67 | 938.9944 | 0.99996 | 0.4436 | 2229 |  | MR
Project | Second quarter
Memo
Sample ID | Sample Name | Time | Sample Volume (ml) | HCl Concentration (M) | Salinity | Temperature (C) | Slope | R^2 | End Volume (ml) | Total Alkalinity (uM) | Standard Deviation | User | Note
0001S-1 | Na2CO3 | 2023-11-08 20:41 | 20 | 0.1005 | >30 | 23.67 | 0 | 0 | 0 | 0 | Canceled | MR
0001S-2 | Na2CO3 | 2023-11-08 20:43 | 20 | 0.1005 | >30 | 23.67 | 1064.9567 | 0.9997 | 0.3829 | 1924 |  | MR
0001S-3 | Na2CO3 | 2023-11-08 21:10 | 20 | 0.1005 | >30 | 23.67 | 1054.101 | 0.9997 | 0.3982 | 2000.9 | 54.3355 | MR
0001S-4 | Na2CO3 | 2023-11-08 21:28 | 20 | 0.1005 | >30 | 23.67 | 1050.5074 | 0.99969 | 0.39785 | 1999.1 | 1.2417 | MR
0001S-5 | Na2CO3 | 2023-11-08 21:51 | 20 | 0.1005 | >30 | 23.67 | 1058.5828 | 0.99972 | 0.39821 | 2001 | 1.302 | MR
0002S-1 | CRM_204_1062 | 2023-11-08 22:14 | 20 | 0.1005 | 33.5 | 23.67 | 926.6862 | 0.99995 | 0.44788 | 2250.5 |  | MR
0002S-2 | CRM_204_1062 | 2023-11-08 22:37 | 20 | 0.1005 | 33.5 | 23.67 | 922.2787 | 0.99996 | 0.44711 | 2246.7 | 2.7218 | MR
0002S-3 | CRM_204_1062 | 2023-11-08 23:01 | 20 | 0.1005 | 33.5 | 23.67 | 922.9229 | 0.99995 | 0.44628 | 2242.5 | 2.9695 | MR
0003S-1 | 400 | 2023-11-08 23:27 | 20 | 0.1005 | 36.3 | 23.67 | 934.1033 | 0.99994 | 0.47769 | 2400.3 |  | MR
0004S-1 | 434 | 2023-11-08 23:49 | 20 | 0.1005 | >30 | 23.67 | 931.8922 | 0.99994 | 0.47588 | 2391.2 |  | MR
0005S-1 | 433 | 2023-11-09 00:06 | 20 | 0.1005 | >30 | 23.67 | 892.7191 | 0.99999 | 0.47693 | 2396.5 |  | MR
0006S-1 | 423 | 2023-11-09 00:30 | 20 | 0.1005 | 34.2 | 23.67 | 866.7549 | 0.99998 | 0.47735 | 2398.6 |  | MR
0007S-1 | 356 | 2023-11-09 00:47 | 20 | 0.1005 | 36.1 | 23.67 | 884.6366 | 0.99981 | 0.48214 | 2422.7 |  | MR
0008S-1 | 378 | 2023-11-09 01:16 | 20 | 0.1005 | 35.9 | 23.67 | 843.5085 | 0.99998 | 0.45973 | 2310.1 |  | MR
0009S-1 | 357 | 2023-11-09 01:36 | 20 | 0.1005 | 35.9 | 23.67 | 0 | 0 | 0 | 0 | Canceled | MR
0010S-1 | 312 | 2023-11-09 01:57 | 20 | 0.1005 | 36 | 23.67 | 893.4672 | 0.99981 | 0.48046 | 2414.2 |  | MR
0011S-1 | 357 | 2023-11-09 02:30 | 20 | 0.1005 | 35.9 | 23.67 | 865.1552 | 0.99768 | 0.45871 | 2304.9 |  | MR
0012S-1 | 389 | 2023-11-09 03:04 | 20 | 0.1005 | 36 | 23.67 | 910.6892 | 0.99997 | 0.4757 | 2390.3 |  | MR
0013S-1 | 323 | 2023-11-09 03:34 | 20 | 0.1005 | >30 | 23.67 | 906.3273 | 0.99998 | 0.47263 | 2374.9 |  | MR | 455 is the sample. I could not change the number after start
0014S-1 | 510 | 2023-11-09 03:57 | 20 | 0.1005 | 35.9 | 23.67 | 898.5594 | 0.99997 | 0.47878 | 2405.8 |  | MR
0015S-1 | 456 | 2023-11-09 04:14 | 20 | 0.1005 | 35.5 | 23.67 | 904.9592 | 0.99997 | 0.4853 | 2438.6 |  | MR
0016S-1 | 544 | 2023-11-09 04:37 | 20 | 0.1005 | 35.3 | 23.67 | 872.7693 | 0.99998 | 0.47213 | 2372.4 |  | MR
0017S-1 | 411 | 2023-11-09 04:56 | 20 | 0.1005 | 35.9 | 23.67 | 900.437 | 0.99995 | 0.47914 | 2407.6 |  | MR
0018S-1 | 324 | 2023-11-09 05:20 | 20 | 0.1005 | >30 | 23.67 | 914.3345 | 0.99996 | 0.47961 | 2410 |  | MR
0019S-1 | 412 | 2023-11-09 05:48 | 20 | 0.1005 | 35.9 | 23.67 | 897.3507 | 0.99996 | 0.4775 | 2399.4 |  | MR
0020S-1 | CRM_204_1062 | 2023-11-09 06:03 | 20 | 0.1005 | 33.5 | 23.67 | 910.4955 | 0.99996 | 0.44874 | 2254.8 |  | MR
Project | Second quarter
Memo
Sample ID | Sample Name | Time | Sample Volume (ml) | HCl Concentration (M) | Salinity | Temperature (C) | Slope | R^2 | End Volume (ml) | Total Alkalinity (uM) | Standard Deviation | User | Note
0001S-1 | Na2CO3 | 2023-11-09 20:23 | 20 | 0.1005 | >30 | 23.67 | 1048.8542 | 0.99967 | 0.39358 | 1977.6 |  | MR
0001S-2 | Na2CO3 | 2023-11-09 20:41 | 20 | 0.1005 | >30 | 23.67 | 1056.4891 | 0.99968 | 0.39348 | 1977.2 | 0.3216 | MR
0001S-3 | Na2CO3 | 2023-11-09 20:59 | 20 | 0.1005 | >30 | 23.67 | 1053.3948 | 0.99965 | 0.39381 | 1978.8 | 1.1607 | MR
0002S-1 | CRM_204_0765 | 2023-11-09 21:17 | 20 | 0.1005 | 33.5 | 23.67 | 917.505 | 0.99994 | 0.39285 | 1974 |  | MR
0002S-2 | CRM_204_0765 | 2023-11-09 21:35 | 20 | 0.1005 | 33.5 | 23.67 | 918.498 | 0.99995 | 0.39351 | 1977.3 | 2.3468 | MR
0002S-3 | CRM_204_0765 | 2023-11-09 21:54 | 20 | 0.1005 | 33.5 | 23.67 | 917.4092 | 0.99995 | 0.39417 | 1980.6 | 2.3456 | MR
0002S-4 | CRM_204_0765 | 2023-11-09 22:13 | 20 | 0.1005 | 33.5 | 23.67 | 901.9691 | 0.99974 | 0.38993 | 1959.3 | 15.0454 | MR
0003S-1 | CRM_204_1062 | 2023-11-09 22:43 | 20 | 0.1005 | 33.5 | 23.67 | 925.3958 | 0.99993 | 0.44235 | 2222.7 |  | MR
0003S-2 | CRM_204_1062 | 2023-11-09 23:04 | 20 | 0.1005 | 33.5 | 23.67 | 923.9385 | 0.99995 | 0.44137 | 2217.8 | 3.4936 | MR
0003S-3 | CRM_204_1062 | 2023-11-09 23:30 | 20 | 0.1005 | 33.5 | 23.67 | 922.4133 | 0.99996 | 0.44428 | 2232.4 | 10.3624 | MR
0004S-1 | CRM_204_0529 | 2023-11-09 23:52 | 20 | 0.1005 | 33.5 | 23.67 | 921.9215 | 0.99996 | 0.42991 | 2160.2 |  | MR
0005S-1 | CRM_204_0943 | 2023-11-10 00:19 | 20 | 0.1005 | 33.5 | 23.67 | 923.053 | 0.99995 | 0.44474 | 2234.8 |  | MR
0006S-1 | 522 | 2023-11-10 00:44 | 20 | 0.1005 | 36 | 23.67 | 923.3761 | 0.99996 | 0.47668 | 2395.3 |  | MR
0007S-1 | 467 | 2023-11-10 01:09 | 20 | 0.1005 | 36.1 | 23.67 | 924.7098 | 0.99995 | 0.47659 | 2394.8 |  | MR
0008S-1 | 499 | 2023-11-10 01:29 | 20 | 0.1005 | 35.3 | 23.67 | 922.8242 | 0.99999 | 0.4614 | 2318.5 |  | MR
0009S-1 | 543 | 2023-11-10 01:41 | 20 | 0.1005 | 35.2 | 23.67 | 920.122 | 0.99996 | 0.46635 | 2343.3 |  | MR
0010S-1 | 566 | 2023-11-10 02:06 | 20 | 0.1005 | 35.6 | 23.67 | 915.8923 | 0.99995 | 0.46778 | 2350.5 |  | MR
0011S-1 | 532 | 2023-11-10 02:24 | 20 | 0.1005 | 35.2 | 23.67 | 914.9421 | 0.99997 | 0.4754 | 2388.8 |  | MR
0012S-1 | 466 | 2023-11-10 02:40 | 20 | 0.1005 | 35.8 | 23.67 | 916.9384 | 0.99995 | 0.47558 | 2389.7 |  | MR
0013S-1 | 511 | 2023-11-10 02:58 | 20 | 0.1005 | 36.1 | 23.67 | 0 | 0 | 0 | 0 | Canceled | MR
0013S-2 | 511 | 2023-11-10 03:00 | 20 | 0.1005 | 36.1 | 23.67 | 906.3459 | 0.99996 | 0.46607 | 2341.9 |  | MR
0014S-1 | 422 | 2023-11-10 03:19 | 20 | 0.1005 | 35.6 | 23.67 | 904.0599 | 0.99994 | 0.47106 | 2367 |  | MR
0015S-1 | 555 | 2023-11-10 03:43 | 20 | 0.1005 | 35.4 | 23.67 | 906.0041 | 0.99997 | 0.46923 | 2357.8 |  | MR
0016S-1 | 521 | 2023-11-10 04:06 | 20 | 0.1005 | 36 | 23.67 | 907.7098 | 0.99998 | 0.47836 | 2403.7 |  | MR
0017S-1 | 577 | 2023-11-10 04:28 | 20 | 0.1005 | 35.4 | 23.67 | 908.1973 | 0.99997 | 0.47261 | 2374.8 |  | MR
0018S-1 | 576 | 2023-11-10 04:49 | 20 | 0.1005 | 35.3 | 23.67 | 904.0923 | 0.99997 | 0.46487 | 2335.9 |  | MR
0019S-1 | 554 | 2023-11-10 05:07 | 20 | 0.1005 | 35.2 | 23.67 | 907.1979 | 0.99995 | 0.4638 | 2330.5 |  | MR
0020S-1 | 565 | 2023-11-10 05:26 | 20 | 0.1005 | 35.4 | 23.67 | 910.2302 | 0.99996 | 0.46703 | 2346.8 |  | MR
0021S-1 | 500 | 2023-11-10 05:45 | 20 | 0.1005 | 35.5 | 23.67 | 905.1022 | 0.99995 | 0.46778 | 2336.6 |  | MR
0022S-1 | 402 | 2023-11-10 06:21 | 20 | 0.1005 | 36.32 | 23.67 | 904.1012 | 0.99997 | 0.4754 | 2343.6 |  | MR
0023S-1 | 403 | 2023-11-10 06:35 | 20 | 0.1005 | 35.96 | 23.67 | 904.0522 | 0.99995 | 0.47558 | 2296.6 |  | MR
0024S-1 | CRM_204_0943 | 2023-11-10 06:49 | 20 | 0.1005 | 33.5 | 23.67 | 909.5393 | 0.99995 | 0.44372 | 2229.6 |  | MR

## NOx_PO4
Date_Analyzed | Bottle | NOx (mg/L) | PO4 (mg/L)
2023-10-10 | 69 | 0.041 | 0.009
2023-10-10 | 70 | 0.004 | 0.032
2023-10-10 | 71 | 0.005 | 0.007
2023-10-10 | 72 | 0.016 | 0.021
2023-10-10 | 73 | 0.01 | 0.042
2023-10-10 | 74 | 0.006 | 0.015
2023-10-10 | 75 | 0.004 | 0.007
2023-10-10 | 76 | 0.001 | 0.005
2023-10-10 | 77 | <0.001 | 0.012
2023-10-10 | 78 | 0.001 | 0.014
2023-10-10 | 81 | 0.001 | 0.016
2023-11-09 | 243 | 0.004 | 0.002
2023-11-09 | 254 | 0.006 | 0.002
2023-11-09 | 265 | 0.007 | 0.003
2023-11-09 | 276 | 0.007 | 0.002
2023-11-09 | 287 | 0.012 | 0.002
2023-11-09 | 298 | 0.014 | 0.003
2023-11-09 | 309 | 0.005 | 0.001
2023-11-09 | 221 | 0.002 | 1.122
2023-11-09 | 232 | <0.001 | <0.001
2023-11-09 | 210 | 0.002 | 0.001
2023-11-09 | 331 | 0.004 | 0.001
2023-11-09 | 342 | 0.005 | 0.001
2023-11-09 | 397 | 0.001 | 0.001
2023-11-09 | 320 | 0.003 | 0.001
2023-11-09 | 364 | 0.001 | <0.001
2023-11-09 | 386 | 0.003 | <0.001
2023-11-09 | 463 | 0.006 | 0.001
2023-11-09 | 353 | <0.001 | <0.001
2023-11-09 | 452 | 0.005 | 0.002
2023-11-09 | 408 | <0.001 | 0.001
2023-11-09 | 419 | <0.001 | 0.001
2023-11-09 | 430 | <0.001 | <0.001
2023-11-09 | 441 | <0.001 | 0.001
2023-11-09 | 474 | 0.001 | 0.052
2023-11-09 | 518 | 0.001 | 0.001
2023-11-09 | 529 | 0.001 | 0.001
2023-11-09 | 540 | 0.001 | 0.003
2023-11-09 | 507 | <0.001 | 0.001
2023-11-09 | 562 | 0.002 | <0.001
2023-11-09 | 551 | 0.002 | 0.001
2023-11-09 | 573 | <0.001 | <0.001
2023-11-09 | 584 | 0.002 | 0.001
2023-11-09 | 485 | 0.002 | 0.001
2023-11-09 | 617 | 0.001 | 0.001
2023-11-09 | 375 | 0.003 | 0.002
2023-11-09 | 595 | 0.001 | 0.001

## TKN
Date_Analyzed | Bottle | TKN (mg/L) | TKN_corr (mg/L)
2023-11-22 | 78 | 0.201 | 0.201
2023-11-22 | 76 | -2.386 | <0.1
2023-11-22 | 77 | 2.977 | 1.7862
2023-11-22 | 75 | -2.649 | <0.1
2023-11-22 | 80 | -1.987 | <0.1
2023-11-22 | 83 | 2.357 | 1.4142
2023-11-22 | 84 | 2.215 | 2.215
2023-11-22 | 79 | -1.048 | <0.1
2023-11-22 | 81 | -2.28 | <0.1
2023-11-22 | 87 | -1.428 | <0.1
2023-11-22 | 82 | -1.61 | <0.1
2023-11-22 | 244 | -2.638 | <0.1
2023-11-22 | 255 | -2.413 | <0.1
2023-11-22 | 266 | -2.296 | <0.1
2023-11-22 | 277 | -2.609 | <0.1
2023-11-22 | 299 | -2.65 | <0.1
2023-11-22 | 288 | -0.157 | <0.1
2023-11-22 | 211 | -0.851 | <0.1
2023-11-22 | 222 | -2.498 | <0.1
2023-11-22 | 233 | -1.856 | <0.1
2023-11-22 | 332 | -3.044 | <0.1
2023-11-22 | 310 | -3.277 | <0.1
2023-11-22 | 398 | -3.105 | <0.1
2023-11-22 | 321 | -3.267 | <0.1
2023-11-22 | 585 | 3.878 | 2.3268
2023-11-22 | 387 | -3.59 | <0.1
2023-11-22 | 365 | -3.422 | <0.1
2023-11-22 | 464 | -3.269 | <0.1
2023-11-22 | 409 | -2.489 | <0.1
2023-11-22 | 453 | -3.317 | <0.1
2023-11-22 | 376 | 1.54 | 0.924
2023-11-22 | 431 | -2.521 | <0.1
2023-11-22 | 442 | -2.214 | <0.1
2023-11-22 | 552 | 2.478 | 1.4868
2023-11-22 | 475 | 2.814 | 1.6884
2023-11-22 | 541 | -1.865 | -1.119
2023-11-22 | 530 | 2.762 | 1.6572
2023-11-22 | 519 | -1.914 | -1.1484
2023-11-22 | 508 | 2.65 | 1.59
2023-11-22 | 354 | -3.442 | <0.1
2023-11-22 | 563 | 2.477 | 1.4862
2023-11-22 | 574 | -1.322 | -0.7932
2023-11-22 | 486 | 2.158 | 1.2948
2023-11-22 | 618 | 2.969 | 1.7814
2023-11-22 | 596 | 2.262 | 1.3572
2023-11-22 | 420 | -3.461 | <0.1